## Sheet1
Setup: automat secvnetial (vezi lucrare ISETC). Sursa de alimentare stabilizata (V supply 5V), cu afisarea curentului. Generator de functii pentru semnal de tact, amplitudine 5 V, offset 2.5V
|  | Masurat | calculat | Simulat
Alim. (V) | Frecventa (Hz) | Curent (mA) | Putere (mW) | Putere (mW) |  |  |  | estimation of power dissipation based on the trend
5 | 100000 | 0 | 0
5 | 200000 | 0 | 0
5 | 300000 | 1 | 5
5 | 400000 | 1 | 5 |  |  | P= cpd*V*V*f
5 | 500000 | 1 | 5 |  |  | Cpd = P/V/V/f | 2e-07
5 | 600000 | 1 | 5
5 | 700000 | 1 | 5 |  | slope tendinta | 3.3333e-06
5 | 800000 | 1 | 5 |  | slope simulare | 4.4444e-06
5 | 900000 | 1 | 5 |  | Eroare | 0.75
5 | 1000000 | 1 | 5 | 4.78 |  |  |  | 3.5
5 | 2000000 | 2 | 10 | 9.34 |  |  |  | 7
5 | 3000000 | 2 | 10 | 13.91 |  |  |  | 10.5
5 | 4000000 | 3 | 15 | 18.45 |  |  |  | 14
5 | 5000000 | 3 | 15 | 23 |  |  |  | 17.5
5 | 6000000 | 4 | 20 | 27.51 |  |  |  | 21
5 | 7000000 | 5 | 25 | 32.94 |  |  |  | 24.5
5 | 8000000 | 6 | 30 | 37.65 |  |  |  | 28
5 | 9000000 | 6 | 30 | 41.226 |  |  |  | 31.5
5 | 10000000 | 7 | 35 | 45.781 |  |  |  | 35
5 | 11000000 |  |  | 50.7551 |  |  |  | 38.5
5 | 12000000 |  |  | 55.3544 |  |  |  | 42
5 | 13000000 |  |  | 59.9537 |  |  |  | 45.5
5 | 14000000 |  |  | 64.5531 |  |  |  | 49
5 | 15000000 |  |  | 69.1524 |  |  |  | 52.5
5 | 16000000 |  |  | 73.7518 |  |  |  | 56
5 | 17000000 |  |  | 78.3511 |  |  |  | 59.5
5 | 18000000 |  |  | 82.9504 |  |  |  | 63
5 | 19000000 |  |  | 87.5498 |  |  |  | 66.5
5 | 20000000 |  |  | 92.1491 |  |  |  | 70
5 | 21000000 |  |  | 96.7485 |  |  |  | 73.5
5 | 22000000 |  |  | 101.3478 |  |  |  | 77
5 | 23000000 |  |  | 105.9471 |  |  |  | 80.5 | 0.21875
5 | 24000000 |  |  | 110.5465 |  |  |  | 84
5 | 25000000 |  |  | 115.1458 |  |  |  | 87.5 | 33.3333
5 | 26000000 |  |  | 119.7452 |  |  |  | 91
5 | 27000000 |  |  | 124.3445 |  |  |  | 94.5
5 | 28000000 |  |  | 128.9438 |  |  |  | 98
5 | 29000000 |  |  | 133.5432 |  |  |  | 101.5
5 | 30000000 |  |  | 138.1425 |  |  |  | 105
5 | 31000000 |  |  | 142.7419 |  |  |  | 108.5
5 | 32000000 |  |  | 147.3412 |  |  |  | 112
5 | 33000000 |  |  | 151.9405 |  |  |  | 115.5
5 | 34000000 |  |  | 156.5399 |  |  |  | 119
5 | 35000000 |  |  | 161.1392 |  |  |  | 122.5
5 | 36000000 |  |  | 165.7386 |  |  |  | 126