## Area
mm | 0.001
um | 1e-06
tristate_buffer =>( ssxlib => 0.00E+00, sxlib => 0.00E+00 , vxlib => 0.00E+00 , vsclib => 0.00E+00 , wsclib => 0.00E+00 , vgalib => 0.00E+00 , rgalib => 0.00E+00 , ac => 0.00E+00 , act => 0.00E+00 , hc => 1.67E-07 , hct => 1.67E-07 , cmos => 0.00E+00),
buffer_non_inv =>( ssxlib => 1.21E-11, sxlib => 1.21E-11 , vxlib => 1.21E-11 , vsclib => 6.97E-12 , wsclib => 7.74E-12 , vgalib => 0.00E+00 , rgalib => 0.00E+00 , ac => 0.00E+00 , act => 0.00E+00 , hc => 1.00E-07 , hct => 0.00E+00 , cmos => 0.00E+00),
inverter =>( ssxlib => 9.08E-12, sxlib => 9.08E-12 , vxlib => 9.08E-12 , vsclib => 5.23E-12 , wsclib => 5.81E-12 , vgalib => 8.52E-12 , rgalib => 8.52E-12 , ac => 0.00E+00 , act => 0.00E+00 , hc => 1.00E-07 , hct => 0.00E+00 , cmos => 0.00E+00),
and2 =>( ssxlib => 1.51E-11, sxlib => 1.51E-11 , vxlib => 1.51E-11 , vsclib => 8.71E-12 , wsclib => 9.68E-12 , vgalib => 0.00E+00 , rgalib => 0.00E+00 , ac => 0.00E+00 , act => 0.00E+00 , hc => 2.50E-07 , hct => 2.50E-07 , cmos => 0.00E+00),
and3 =>( ssxlib => 1.82E-11, sxlib => 1.82E-11 , vxlib => 1.82E-11 , vsclib => 1.22E-11 , wsclib => 1.36E-11 , vgalib => 0.00E+00 , rgalib => 0.00E+00 , ac => 0.00E+00 , act => 0.00E+00 , hc => 3.33E-07 , hct => 3.33E-07 , cmos => 0.00E+00),
and4 =>( ssxlib => 2.12E-11, sxlib => 2.12E-11 , vxlib => 2.12E-11 , vsclib => 1.39E-11 , wsclib => 1.55E-11 , vgalib => 0.00E+00 , rgalib => 0.00E+00 , ac => 0.00E+00 , act => 0.00E+00 , hc => 5.00E-07 , hct => 5.00E-07 , cmos => 0.00E+00),
or2 =>( ssxlib => 1.51E-11, sxlib => 1.51E-11 , vxlib => 1.51E-11 , vsclib => 8.71E-12 , wsclib => 9.68E-12 , vgalib => 0.00E+00 , rgalib => 0.00E+00 , ac => 0.00E+00 , act => 0.00E+00 , hc => 2.50E-07 , hct => 2.50E-07 , cmos => 0.00E+00),
or3 =>( ssxlib => 1.82E-11, sxlib => 1.82E-11 , vxlib => 1.82E-11 , vsclib => 1.57E-11 , wsclib => 1.74E-11 , vgalib => 0.00E+00 , rgalib => 0.00E+00 , ac => 0.00E+00 , act => 0.00E+00 , hc => 3.33E-07 , hct => 3.33E-07 , cmos => 0.00E+00),
or4 =>( ssxlib => 2.12E-11, sxlib => 2.12E-11 , vxlib => 2.42E-11 , vsclib => 1.92E-11 , wsclib => 2.13E-11 , vgalib => 0.00E+00 , rgalib => 0.00E+00 , ac => 0.00E+00 , act => 0.00E+00 , hc => 5.00E-07 , hct => 5.00E-07 , cmos => 0.00E+00),
nand2 =>( ssxlib => 1.21E-11, sxlib => 1.21E-11 , vxlib => 1.21E-11 , vsclib => 6.97E-12 , wsclib => 7.74E-12 , vgalib => 8.52E-12 , rgalib => 8.52E-12 , ac => 0.00E+00 , act => 0.00E+00 , hc => 2.50E-07 , hct => 2.50E-07 , cmos => 0.00E+00),
nand3 =>( ssxlib => 1.51E-11, sxlib => 1.51E-11 , vxlib => 1.51E-11 , vsclib => 1.39E-11 , wsclib => 1.55E-11 , vgalib => 1.70E-11 , rgalib => 1.70E-11 , ac => 0.00E+00 , act => 0.00E+00 , hc => 3.33E-07 , hct => 3.33E-07 , cmos => 0.00E+00),
nand4 =>( ssxlib => 1.82E-11, sxlib => 1.82E-11 , vxlib => 2.72E-11 , vsclib => 1.74E-11 , wsclib => 1.94E-11 , vgalib => 0.00E+00 , rgalib => 0.00E+00 , ac => 0.00E+00 , act => 0.00E+00 , hc => 5.00E-07 , hct => 5.00E-07 , cmos => 0.00E+00),
nor2 =>( ssxlib => 1.21E-11, sxlib => 1.21E-11 , vxlib => 1.82E-11 , vsclib => 1.05E-11 , wsclib => 1.16E-11 , vgalib => 1.70E-11 , rgalib => 1.70E-11 , ac => 0.00E+00 , act => 0.00E+00 , hc => 2.50E-07 , hct => 2.50E-07 , cmos => 0.00E+00),
nor3 =>( ssxlib => 1.51E-11, sxlib => 1.51E-11 , vxlib => 2.12E-11 , vsclib => 1.92E-11 , wsclib => 2.13E-11 , vgalib => 2.56E-11 , rgalib => 2.56E-11 , ac => 0.00E+00 , act => 0.00E+00 , hc => 3.33E-07 , hct => 3.33E-07 , cmos => 0.00E+00),
nor4 =>( ssxlib => 1.82E-11, sxlib => 1.82E-11 , vxlib => 2.72E-11 , vsclib => 2.44E-11 , wsclib => 2.71E-11 , vgalib => 0.00E+00 , rgalib => 0.00E+00 , ac => 0.00E+00 , act => 0.00E+00 , hc => 5.00E-07 , hct => 5.00E-07 , cmos => 0.00E+00),
xor2 =>( ssxlib => 2.72E-11, sxlib => 2.72E-11 , vxlib => 2.12E-11 , vsclib => 2.44E-11 , wsclib => 2.71E-11 , vgalib => 2.56E-11 , rgalib => 2.56E-11 , ac => 0.00E+00 , act => 0.00E+00 , hc => 2.50E-07 , hct => 2.50E-07 , cmos => 0.00E+00),
xnor2 =>( ssxlib => 2.72E-11, sxlib => 2.72E-11 , vxlib => 2.12E-11 , vsclib => 2.27E-11 , wsclib => 2.52E-11 , vgalib => 2.56E-11 , rgalib => 2.56E-11 , ac => 0.00E+00 , act => 0.00E+00 , hc => 2.50E-07 , hct => 2.50E-07 , cmos => 0.00E+00),
mux2 =>( ssxlib => 2.72E-11, sxlib => 2.72E-11 , vxlib => 0.00E+00 , vsclib => 0.00E+00 , wsclib => 1.55E-11 , vgalib => 0.00E+00 , rgalib => 0.00E+00 , ac => 0.00E+00 , act => 0.00E+00 , hc => 2.50E-07 , hct => 2.50E-07 , cmos => 0.00E+00),
mux4 =>( ssxlib => 0.00E+00, sxlib => 0.00E+00 , vxlib => 0.00E+00 , vsclib => 0.00E+00 , wsclib => 0.00E+00 , vgalib => 0.00E+00 , rgalib => 0.00E+00 , ac => 0.00E+00 , act => 0.00E+00 , hc => 5.00E-07 , hct => 5.00E-07 , cmos => 0.00E+00),
num163 =>( ssxlib => 0.00E+00, sxlib => 0.00E+00 , vxlib => 0.00E+00 , vsclib => 0.00E+00 , wsclib => 0.00E+00 , vgalib => 0.00E+00 , rgalib => 0.00E+00 , ac => 0.00E+00 , act => 0.00E+00 , hc => 1.00E-06 , hct => 1.00E-06 , cmos => 0.00E+00),
dff_rising_edge =>( ssxlib => 0.00E+00, sxlib => 0.00E+00 , vxlib => 0.00E+00 , vsclib => 4.36E-11 , wsclib => 3.48E-11 , vgalib => 0.00E+00 , rgalib => 0.00E+00 , ac => 0.00E+00 , act => 0.00E+00 , hc => 5.00E-07 , hct => 5.00E-07 , cmos => 0.00E+00),

## Cpd_values
pF | 1e-12
fF | 1e-15
tristate_buffer =>( ssxlib => 0.00E+00, sxlib => 0.00E+00 , vxlib => 0.00E+00 , vsclib => 0.00E+00 , wsclib => 0.00E+00 , vgalib => 0.00E+00 , rgalib => 0.00E+00 , ac => 2.10E-11 , act => 2.40E-11 , hc => 3.40E-11 , hct => 3.50E-11 , cmos => 0.00E+00),
buffer_non_inv =>( ssxlib => 1.65E-14, sxlib => 1.67E-14 , vxlib => 1.83E-14 , vsclib => 1.35E-14 , wsclib => 1.35E-14 , vgalib => 0.00E+00 , rgalib => 0.00E+00 , ac => 0.00E+00 , act => 0.00E+00 , hc => 0.00E+00 , hct => 0.00E+00 , cmos => 0.00E+00),
inverter =>( ssxlib => 6.11E-15, sxlib => 6.04E-15 , vxlib => 6.60E-15 , vsclib => 4.93E-15 , wsclib => 4.93E-15 , vgalib => 6.81E-15 , rgalib => 5.83E-15 , ac => 3.00E-11 , act => 3.00E-11 , hc => 2.10E-11 , hct => 2.40E-11 , cmos => 1.20E-11),
and2 =>( ssxlib => 1.99E-14, sxlib => 2.01E-14 , vxlib => 2.01E-14 , vsclib => 1.48E-14 , wsclib => 1.48E-14 , vgalib => 0.00E+00 , rgalib => 0.00E+00 , ac => 2.00E-11 , act => 2.00E-11 , hc => 1.00E-11 , hct => 2.00E-11 , cmos => 1.80E-11),
and3 =>( ssxlib => 2.66E-14, sxlib => 2.69E-14 , vxlib => 2.24E-14 , vsclib => 1.63E-14 , wsclib => 1.63E-14 , vgalib => 0.00E+00 , rgalib => 0.00E+00 , ac => 0.00E+00 , act => 0.00E+00 , hc => 1.80E-11 , hct => 0.00E+00 , cmos => 0.00E+00),
and4 =>( ssxlib => 2.26E-14, sxlib => 2.30E-14 , vxlib => 2.41E-14 , vsclib => 1.71E-14 , wsclib => 1.71E-14 , vgalib => 0.00E+00 , rgalib => 0.00E+00 , ac => 0.00E+00 , act => 0.00E+00 , hc => 1.50E-11 , hct => 0.00E+00 , cmos => 0.00E+00),
or2 =>( ssxlib => 2.01E-14, sxlib => 2.02E-14 , vxlib => 1.22E-14 , vsclib => 1.49E-14 , wsclib => 1.49E-14 , vgalib => 0.00E+00 , rgalib => 0.00E+00 , ac => 2.00E-11 , act => 2.00E-11 , hc => 1.60E-11 , hct => 2.80E-11 , cmos => 1.80E-11),
or3 =>( ssxlib => 2.13E-14, sxlib => 2.13E-14 , vxlib => 1.43E-14 , vsclib => 1.62E-14 , wsclib => 1.62E-14 , vgalib => 0.00E+00 , rgalib => 0.00E+00 , ac => 0.00E+00 , act => 0.00E+00 , hc => 2.80E-11 , hct => 0.00E+00 , cmos => 0.00E+00),
or4 =>( ssxlib => 2.19E-14, sxlib => 2.19E-14 , vxlib => 1.44E-14 , vsclib => 1.72E-14 , wsclib => 1.72E-14 , vgalib => 0.00E+00 , rgalib => 0.00E+00 , ac => 0.00E+00 , act => 0.00E+00 , hc => 1.50E-11 , hct => 0.00E+00 , cmos => 0.00E+00),
nand2 =>( ssxlib => 6.04E-15, sxlib => 6.04E-15 , vxlib => 9.93E-15 , vsclib => 6.04E-15 , wsclib => 6.04E-15 , vgalib => 6.46E-15 , rgalib => 7.36E-15 , ac => 3.00E-11 , act => 3.00E-11 , hc => 2.20E-11 , hct => 2.20E-11 , cmos => 1.40E-11),
nand3 =>( ssxlib => 7.78E-15, sxlib => 7.85E-15 , vxlib => 1.15E-14 , vsclib => 9.17E-15 , wsclib => 9.17E-15 , vgalib => 8.54E-15 , rgalib => 9.58E-15 , ac => 2.50E-11 , act => 2.50E-11 , hc => 1.20E-11 , hct => 1.40E-11 , cmos => 1.70E-11),
nand4 =>( ssxlib => 8.89E-15, sxlib => 8.89E-15 , vxlib => 1.58E-14 , vsclib => 9.93E-15 , wsclib => 9.93E-15 , vgalib => 0.00E+00 , rgalib => 0.00E+00 , ac => 4.00E-11 , act => 3.30E-11 , hc => 2.20E-11 , hct => 1.70E-11 , cmos => 0.00E+00),
nor2 =>( ssxlib => 7.01E-15, sxlib => 7.08E-15 , vxlib => 1.11E-14 , vsclib => 7.36E-15 , wsclib => 7.36E-15 , vgalib => 8.19E-15 , rgalib => 1.33E-14 , ac => 3.00E-11 , act => 3.00E-11 , hc => 2.20E-11 , hct => 2.40E-11 , cmos => 1.40E-11),
nor3 =>( ssxlib => 8.13E-15, sxlib => 8.13E-15 , vxlib => 1.15E-14 , vsclib => 1.20E-14 , wsclib => 1.20E-14 , vgalib => 1.04E-14 , rgalib => 1.63E-14 , ac => 0.00E+00 , act => 0.00E+00 , hc => 0.00E+00 , hct => 0.00E+00 , cmos => 0.00E+00),
nor4 =>( ssxlib => 8.40E-15, sxlib => 8.40E-15 , vxlib => 3.51E-14 , vsclib => 1.18E-14 , wsclib => 1.18E-14 , vgalib => 0.00E+00 , rgalib => 0.00E+00 , ac => 0.00E+00 , act => 0.00E+00 , hc => 0.00E+00 , hct => 0.00E+00 , cmos => 0.00E+00),
xor2 =>( ssxlib => 2.24E-14, sxlib => 2.30E-14 , vxlib => 2.09E-14 , vsclib => 2.78E-14 , wsclib => 2.78E-14 , vgalib => 1.99E-14 , rgalib => 2.22E-14 , ac => 3.50E-11 , act => 3.00E-11 , hc => 3.00E-11 , hct => 3.00E-11 , cmos => 0.00E+00),
xnor2 =>( ssxlib => 2.25E-14, sxlib => 2.32E-14 , vxlib => 2.19E-14 , vsclib => 2.28E-14 , wsclib => 2.28E-14 , vgalib => 2.03E-14 , rgalib => 2.27E-14 , ac => 0.00E+00 , act => 0.00E+00 , hc => 0.00E+00 , hct => 0.00E+00 , cmos => 2.00E-11),
mux2 =>( ssxlib => 2.29E-14, sxlib => 2.38E-14 , vxlib => 0.00E+00 , vsclib => 0.00E+00 , wsclib => 1.51E-14 , vgalib => 0.00E+00 , rgalib => 0.00E+00 , ac => 0.00E+00 , act => 0.00E+00 , hc => 7.00E-11 , hct => 7.00E-11 , cmos => 0.00E+00),
mux4 =>( ssxlib => 0.00E+00, sxlib => 0.00E+00 , vxlib => 0.00E+00 , vsclib => 0.00E+00 , wsclib => 0.00E+00 , vgalib => 0.00E+00 , rgalib => 0.00E+00 , ac => 0.00E+00 , act => 0.00E+00 , hc => 4.00E-11 , hct => 3.00E-11 , cmos => 0.00E+00),
num163 =>( ssxlib => 0.00E+00, sxlib => 0.00E+00 , vxlib => 0.00E+00 , vsclib => 0.00E+00 , wsclib => 0.00E+00 , vgalib => 0.00E+00 , rgalib => 0.00E+00 , ac => 0.00E+00 , act => 0.00E+00 , hc => 6.00E-11 , hct => 0.00E+00 , cmos => 0.00E+00),
dff_rising_edge =>( ssxlib => 0.00E+00, sxlib => 0.00E+00 , vxlib => 0.00E+00 , vsclib => 9.31E-15 , wsclib => 9.31E-15 , vgalib => 0.00E+00 , rgalib => 0.00E+00 , ac => 0.00E+00 , act => 0.00E+00 , hc => 2.40E-11 , hct => 2.40E-11 , cmos => 0.00E+00),

## Cin_values
tristate_buffer =>( ssxlib => 0.00E+00, sxlib => 0.00E+00 , vxlib => 0.00E+00 , vsclib => 0.00E+00 , wsclib => 0.00E+00 , vgalib => 0.00E+00 , rgalib => 0.00E+00 , ac => 4.00E-12 , act => 4.00E-12 , hc => 1.00E-11 , hct => 3.50E-12 , cmos => 0.00E+00),
buffer_non_inv =>( ssxlib => 2.60E-15, sxlib => 2.50E-15 , vxlib => 4.90E-15 , vsclib => 3.40E-15 , wsclib => 3.40E-15 , vgalib => 0.00E+00 , rgalib => 0.00E+00 , ac => 0.00E+00 , act => 0.00E+00 , hc => 0.00E+00 , hct => 0.00E+00 , cmos => 0.00E+00),
inverter =>( ssxlib => 5.60E-15, sxlib => 5.50E-15 , vxlib => 5.90E-15 , vsclib => 4.60E-15 , wsclib => 4.60E-15 , vgalib => 5.00E-15 , rgalib => 5.40E-15 , ac => 4.50E-12 , act => 4.50E-12 , hc => 3.50E-12 , hct => 3.50E-12 , cmos => 6.00E-12),
and2 =>( ssxlib => 4.90E-15, sxlib => 4.80E-15 , vxlib => 5.50E-15 , vsclib => 3.90E-15 , wsclib => 3.90E-15 , vgalib => 0.00E+00 , rgalib => 0.00E+00 , ac => 4.50E-12 , act => 4.50E-12 , hc => 3.50E-12 , hct => 3.50E-12 , cmos => 5.00E-12),
and3 =>( ssxlib => 4.90E-15, sxlib => 4.90E-15 , vxlib => 5.70E-15 , vsclib => 4.10E-15 , wsclib => 4.10E-15 , vgalib => 0.00E+00 , rgalib => 0.00E+00 , ac => 0.00E+00 , act => 0.00E+00 , hc => 3.50E-12 , hct => 0.00E+00 , cmos => 5.00E-12),
and4 =>( ssxlib => 4.70E-15, sxlib => 4.80E-15 , vxlib => 5.90E-15 , vsclib => 4.60E-15 , wsclib => 4.60E-15 , vgalib => 0.00E+00 , rgalib => 0.00E+00 , ac => 0.00E+00 , act => 0.00E+00 , hc => 3.50E-12 , hct => 0.00E+00 , cmos => 0.00E+00),
or2 =>( ssxlib => 4.70E-15, sxlib => 4.70E-15 , vxlib => 4.10E-15 , vsclib => 4.30E-15 , wsclib => 4.30E-15 , vgalib => 0.00E+00 , rgalib => 0.00E+00 , ac => 4.50E-12 , act => 4.50E-12 , hc => 3.50E-12 , hct => 3.50E-12 , cmos => 5.00E-12),
or3 =>( ssxlib => 4.40E-15, sxlib => 4.40E-15 , vxlib => 5.00E-15 , vsclib => 5.60E-15 , wsclib => 5.60E-15 , vgalib => 0.00E+00 , rgalib => 0.00E+00 , ac => 0.00E+00 , act => 0.00E+00 , hc => 3.50E-12 , hct => 0.00E+00 , cmos => 5.00E-12),
or4 =>( ssxlib => 4.20E-15, sxlib => 4.20E-15 , vxlib => 4.90E-15 , vsclib => 6.10E-15 , wsclib => 6.10E-15 , vgalib => 0.00E+00 , rgalib => 0.00E+00 , ac => 0.00E+00 , act => 0.00E+00 , hc => 3.50E-12 , hct => 0.00E+00 , cmos => 7.50E-12),
nand2 =>( ssxlib => 4.40E-15, sxlib => 4.40E-15 , vxlib => 7.50E-15 , vsclib => 4.80E-15 , wsclib => 4.80E-15 , vgalib => 4.90E-15 , rgalib => 5.20E-15 , ac => 4.50E-12 , act => 4.50E-12 , hc => 3.50E-12 , hct => 3.50E-12 , cmos => 5.00E-12),
nand3 =>( ssxlib => 4.50E-15, sxlib => 4.60E-15 , vxlib => 6.90E-15 , vsclib => 6.00E-15 , wsclib => 6.00E-15 , vgalib => 4.80E-15 , rgalib => 5.20E-15 , ac => 4.50E-12 , act => 4.50E-12 , hc => 3.50E-12 , hct => 3.50E-12 , cmos => 5.00E-12),
nand4 =>( ssxlib => 4.40E-15, sxlib => 4.50E-15 , vxlib => 8.70E-15 , vsclib => 6.10E-15 , wsclib => 6.10E-15 , vgalib => 0.00E+00 , rgalib => 0.00E+00 , ac => 4.50E-12 , act => 3.80E-12 , hc => 3.50E-12 , hct => 3.50E-12 , cmos => 5.00E-12),
nor2 =>( ssxlib => 5.20E-15, sxlib => 5.30E-15 , vxlib => 9.80E-15 , vsclib => 7.30E-15 , wsclib => 7.30E-15 , vgalib => 7.40E-15 , rgalib => 1.04E-14 , ac => 4.50E-12 , act => 4.50E-12 , hc => 3.50E-12 , hct => 3.50E-12 , cmos => 5.00E-12),
nor3 =>( ssxlib => 5.10E-15, sxlib => 5.30E-15 , vxlib => 9.20E-15 , vsclib => 1.04E-14 , wsclib => 1.04E-14 , vgalib => 7.40E-15 , rgalib => 1.04E-14 , ac => 0.00E+00 , act => 0.00E+00 , hc => 0.00E+00 , hct => 0.00E+00 , cmos => 5.00E-12),
nor4 =>( ssxlib => 5.20E-15, sxlib => 5.30E-15 , vxlib => 1.01E-14 , vsclib => 1.01E-14 , wsclib => 1.01E-14 , vgalib => 0.00E+00 , rgalib => 0.00E+00 , ac => 0.00E+00 , act => 0.00E+00 , hc => 0.00E+00 , hct => 0.00E+00 , cmos => 5.00E-12),
xor2 =>( ssxlib => 9.40E-15, sxlib => 9.70E-15 , vxlib => 6.50E-15 , vsclib => 1.03E-14 , wsclib => 1.03E-14 , vgalib => 5.30E-15 , rgalib => 5.70E-15 , ac => 4.50E-12 , act => 5.00E-12 , hc => 3.50E-12 , hct => 3.50E-12 , cmos => 5.00E-12),
xnor2 =>( ssxlib => 9.00E-15, sxlib => 9.30E-15 , vxlib => 6.20E-15 , vsclib => 6.90E-15 , wsclib => 6.90E-15 , vgalib => 5.40E-15 , rgalib => 5.70E-15 , ac => 0.00E+00 , act => 0.00E+00 , hc => 0.00E+00 , hct => 0.00E+00 , cmos => 5.00E-12),
mux2 =>( ssxlib => 3.50E-15, sxlib => 3.70E-15 , vxlib => 0.00E+00 , vsclib => 0.00E+00 , wsclib => 4.30E-15 , vgalib => 0.00E+00 , rgalib => 0.00E+00 , ac => 0.00E+00 , act => 0.00E+00 , hc => 3.50E-12 , hct => 3.50E-12 , cmos => 0.00E+00),
mux4 =>( ssxlib => 0.00E+00, sxlib => 0.00E+00 , vxlib => 0.00E+00 , vsclib => 0.00E+00 , wsclib => 0.00E+00 , vgalib => 0.00E+00 , rgalib => 0.00E+00 , ac => 0.00E+00 , act => 0.00E+00 , hc => 3.50E-12 , hct => 3.50E-12 , cmos => 0.00E+00),
num163 =>( ssxlib => 0.00E+00, sxlib => 0.00E+00 , vxlib => 0.00E+00 , vsclib => 0.00E+00 , wsclib => 0.00E+00 , vgalib => 0.00E+00 , rgalib => 0.00E+00 , ac => 0.00E+00 , act => 0.00E+00 , hc => 3.50E-12 , hct => 0.00E+00 , cmos => 0.00E+00),
dff_rising_edge =>( ssxlib => 0.00E+00, sxlib => 0.00E+00 , vxlib => 0.00E+00 , vsclib => 2.30E-15 , wsclib => 2.30E-15 , vgalib => 0.00E+00 , rgalib => 0.00E+00 , ac => 0.00E+00 , act => 0.00E+00 , hc => 3.50E-12 , hct => 3.50E-12 , cmos => 0.00E+00),

## Icc_values
uA | 1e-06
nA= | 1e-09
tristate_buffer =>( ssxlib => 0.00E+00, sxlib => 0.00E+00 , vxlib => 0.00E+00 , vsclib => 0.00E+00 , wsclib => 0.00E+00 , vgalib => 0.00E+00 , rgalib => 0.00E+00 , ac => 2.00E-06 , act => 8.00E-06 , hc => 4.00E-06 , hct => 8.00E-06 , cmos => 0.00E+00),
buffer_non_inv =>( ssxlib => 7.33E-10, sxlib => 7.33E-10 , vxlib => 9.25E-10 , vsclib => 6.67E-10 , wsclib => 6.67E-10 , vgalib => 0.00E+00 , rgalib => 0.00E+00 , ac => 0.00E+00 , act => 0.00E+00 , hc => 0.00E+00 , hct => 0.00E+00 , cmos => 0.00E+00),
inverter =>( ssxlib => 4.83E-10, sxlib => 4.83E-10 , vxlib => 5.50E-10 , vsclib => 4.00E-10 , wsclib => 4.00E-10 , vgalib => 4.25E-10 , rgalib => 4.58E-10 , ac => 2.00E-06 , act => 4.00E-06 , hc => 2.00E-06 , hct => 0.00E+00 , cmos => 1.00E-08),
and2 =>( ssxlib => 9.67E-10, sxlib => 9.67E-10 , vxlib => 1.23E-09 , vsclib => 8.92E-10 , wsclib => 8.92E-10 , vgalib => 0.00E+00 , rgalib => 0.00E+00 , ac => 2.00E-06 , act => 4.00E-06 , hc => 2.00E-06 , hct => 0.00E+00 , cmos => 4.00E-09),
and3 =>( ssxlib => 1.35E-09, sxlib => 1.35E-09 , vxlib => 1.48E-09 , vsclib => 1.06E-09 , wsclib => 1.06E-09 , vgalib => 0.00E+00 , rgalib => 0.00E+00 , ac => 0.00E+00 , act => 0.00E+00 , hc => 0.00E+00 , hct => 0.00E+00 , cmos => 1.00E-08),
and4 =>( ssxlib => 1.54E-09, sxlib => 1.54E-09 , vxlib => 1.51E-09 , vsclib => 1.25E-09 , wsclib => 1.25E-09 , vgalib => 0.00E+00 , rgalib => 0.00E+00 , ac => 0.00E+00 , act => 0.00E+00 , hc => 0.00E+00 , hct => 0.00E+00 , cmos => 1.00E-08),
or2 =>( ssxlib => 1.06E-09, sxlib => 1.06E-09 , vxlib => 6.83E-10 , vsclib => 8.25E-10 , wsclib => 8.25E-10 , vgalib => 0.00E+00 , rgalib => 0.00E+00 , ac => 2.00E-06 , act => 4.00E-06 , hc => 2.00E-06 , hct => 0.00E+00 , cmos => 4.00E-09),
or3 =>( ssxlib => 1.16E-09, sxlib => 1.16E-09 , vxlib => 8.50E-10 , vsclib => 1.05E-09 , wsclib => 1.05E-09 , vgalib => 0.00E+00 , rgalib => 0.00E+00 , ac => 0.00E+00 , act => 0.00E+00 , hc => 0.00E+00 , hct => 0.00E+00 , cmos => 1.00E-08),
or4 =>( ssxlib => 1.25E-09, sxlib => 1.25E-09 , vxlib => 8.92E-10 , vsclib => 1.13E-09 , wsclib => 1.13E-09 , vgalib => 0.00E+00 , rgalib => 0.00E+00 , ac => 0.00E+00 , act => 0.00E+00 , hc => 0.00E+00 , hct => 0.00E+00 , cmos => 2.50E-07),
nand2 =>( ssxlib => 5.75E-10, sxlib => 5.75E-10 , vxlib => 1.07E-09 , vsclib => 6.58E-10 , wsclib => 6.58E-10 , vgalib => 6.75E-10 , rgalib => 7.33E-10 , ac => 2.00E-06 , act => 2.00E-06 , hc => 0.00E+00 , hct => 0.00E+00 , cmos => 4.00E-09),
nand3 =>( ssxlib => 7.67E-10, sxlib => 7.67E-10 , vxlib => 1.27E-09 , vsclib => 1.08E-09 , wsclib => 1.08E-09 , vgalib => 9.25E-10 , rgalib => 1.00E-09 , ac => 2.00E-06 , act => 4.00E-06 , hc => 0.00E+00 , hct => 0.00E+00 , cmos => 4.00E-09),
nand4 =>( ssxlib => 9.67E-10, sxlib => 9.67E-10 , vxlib => 1.94E-09 , vsclib => 1.25E-09 , wsclib => 1.25E-09 , vgalib => 0.00E+00 , rgalib => 0.00E+00 , ac => 2.00E-06 , act => 4.00E-06 , hc => 0.00E+00 , hct => 0.00E+00 , cmos => 5.00E-09),
nor2 =>( ssxlib => 5.75E-10, sxlib => 5.75E-10 , vxlib => 1.16E-09 , vsclib => 8.08E-10 , wsclib => 8.08E-10 , vgalib => 6.75E-10 , rgalib => 1.31E-09 , ac => 2.00E-06 , act => 4.00E-06 , hc => 0.00E+00 , hct => 0.00E+00 , cmos => 4.00E-09),
nor3 =>( ssxlib => 6.75E-10, sxlib => 6.75E-10 , vxlib => 1.18E-09 , vsclib => 1.22E-09 , wsclib => 1.22E-09 , vgalib => 1.69E-09 , rgalib => 1.69E-09 , ac => 0.00E+00 , act => 0.00E+00 , hc => 0.00E+00 , hct => 0.00E+00 , cmos => 5.00E-09),
nor4 =>( ssxlib => 7.67E-10, sxlib => 7.67E-10 , vxlib => 1.18E-09 , vsclib => 1.18E-09 , wsclib => 1.18E-09 , vgalib => 0.00E+00 , rgalib => 0.00E+00 , ac => 0.00E+00 , act => 0.00E+00 , hc => 0.00E+00 , hct => 0.00E+00 , cmos => 5.00E-09),
xor2 =>( ssxlib => 1.73E-09, sxlib => 1.73E-09 , vxlib => 1.06E-09 , vsclib => 1.52E-09 , wsclib => 1.52E-09 , vgalib => 1.02E-09 , rgalib => 1.38E-09 , ac => 2.00E-06 , act => 2.00E-06 , hc => 0.00E+00 , hct => 0.00E+00 , cmos => 5.00E-08),
xnor2 =>( ssxlib => 1.73E-09, sxlib => 1.73E-09 , vxlib => 1.02E-09 , vsclib => 1.63E-09 , wsclib => 1.63E-09 , vgalib => 1.10E-09 , rgalib => 1.38E-09 , ac => 0.00E+00 , act => 0.00E+00 , hc => 0.00E+00 , hct => 0.00E+00 , cmos => 1.00E-07),
mux2 =>( ssxlib => 1.44E-09, sxlib => 1.44E-09 , vxlib => 0.00E+00 , vsclib => 0.00E+00 , wsclib => 8.58E-10 , vgalib => 0.00E+00 , rgalib => 0.00E+00 , ac => 0.00E+00 , act => 0.00E+00 , hc => 0.00E+00 , hct => 0.00E+00 , cmos => 0.00E+00),
mux4 =>( ssxlib => 0.00E+00, sxlib => 0.00E+00 , vxlib => 0.00E+00 , vsclib => 0.00E+00 , wsclib => 0.00E+00 , vgalib => 0.00E+00 , rgalib => 0.00E+00 , ac => 0.00E+00 , act => 0.00E+00 , hc => 8.00E-06 , hct => 0.00E+00 , cmos => 0.00E+00),
num163 =>( ssxlib => 0.00E+00, sxlib => 0.00E+00 , vxlib => 0.00E+00 , vsclib => 0.00E+00 , wsclib => 0.00E+00 , vgalib => 0.00E+00 , rgalib => 0.00E+00 , ac => 0.00E+00 , act => 0.00E+00 , hc => 8.00E-06 , hct => 0.00E+00 , cmos => 0.00E+00),
dff_rising_edge =>( ssxlib => 0.00E+00, sxlib => 0.00E+00 , vxlib => 0.00E+00 , vsclib => 1.77E-09 , wsclib => 1.77E-09 , vgalib => 0.00E+00 , rgalib => 0.00E+00 , ac => 0.00E+00 , act => 0.00E+00 , hc => 0.00E+00 , hct => 0.00E+00 , cmos => 0.00E+00),

## ssxlibx2
Vdd | T | Tehnologie | l(unit-lambda)
1.2 | 27 C | 0,13 um | 0,055 um
|  |  |  | power |  | Generic 0.13 um typical timing (ps & ps/fF)
| cell width |  |  | leakage | dynamic | tR=PropR+RampRxLoad(fF) |  |  | tF=PropF+RampFxLoad(fF) |  | Calcule parametri |  |  | Calcule arie
Type Gate | gate | lambda | 0.13 um | nw | nw/MHz | PinCap[fF] | PropR | RampR | PropF | RampF | Icc[nA] | Cpd[fF] | Cin[fF] | H=100*l [um] | W=lambda*l [um] | Area=H*W [um*um]
tristate_buffer | 0 | 0 | 0 | 0 | 0 | 0 | 0 | 0 | 0 | 0 | 0 | 0 | 0 | 5.5 | 0 | 0
buffer_non_inv | 1.3 | 40 | 2.2 | 0.88 | 23.8 | 2.6 | 87 | 1.52 | 106 | 1.21 | 0.73333 | 16.5278 | 2.6 | 5.5 | 2.2 | 12.1
inverter | 1 | 30 | 1.65 | 0.58 | 8.8 | 5.6 | 40 | 1.97 | 32 | 1.14 | 0.48333 | 6.1111 | 5.6 | 5.5 | 1.65 | 9.075
and2 | 1.7 | 50 | 2.75 | 1.16 | 28.7 | 4.9 | 69 | 1.52 | 96 | 1.2 | 0.96667 | 19.9306 | 4.9 | 5.5 | 2.75 | 15.125
and3 | 2 | 60 | 3.3 | 1.62 | 38.3 | 4.9 | 99 | 1.52 | 124 | 1.21 | 1.35 | 26.5972 | 4.9 | 5.5 | 3.3 | 18.15
and4 | 2.3 | 70 | 3.85 | 1.85 | 32.6 | 4.7 | 112 | 1.57 | 110 | 1.21 | 1.5417 | 22.6389 | 4.7 | 5.5 | 3.85 | 21.175
or2 | 1.7 | 50 | 2.75 | 1.27 | 28.9 | 4.7 | 80 | 1.52 | 113 | 1.22 | 1.0583 | 20.0694 | 4.7 | 5.5 | 2.75 | 15.125
or3 | 2 | 60 | 3.3 | 1.39 | 30.6 | 4.4 | 83 | 1.52 | 149 | 1.25 | 1.1583 | 21.25 | 4.4 | 5.5 | 3.3 | 18.15
or4 | 2.3 | 70 | 3.85 | 1.5 | 31.6 | 4.2 | 85 | 1.52 | 181 | 1.31 | 1.25 | 21.9444 | 4.2 | 5.5 | 3.85 | 21.175
nand2 | 1.3 | 40 | 2.2 | 0.69 | 8.7 | 4.4 | 46 | 2.96 | 35 | 1.93 | 0.575 | 6.0417 | 4.4 | 5.5 | 2.2 | 12.1
nand3 | 1.7 | 50 | 2.75 | 0.92 | 11.2 | 4.5 | 52 | 2.97 | 44 | 2.83 | 0.76667 | 7.7778 | 4.5 | 5.5 | 2.75 | 15.125
nand4 | 2 | 60 | 3.3 | 1.16 | 12.8 | 4.4 | 55 | 2.97 | 51 | 3.62 | 0.96667 | 8.8889 | 4.4 | 5.5 | 3.3 | 18.15
nor2 | 1.3 | 40 | 2.2 | 0.69 | 10.1 | 5.2 | 45 | 3.05 | 45 | 2.27 | 0.575 | 7.0139 | 5.2 | 5.5 | 2.2 | 12.1
nor3 | 1.7 | 50 | 2.75 | 0.81 | 11.7 | 5.1 | 56 | 4.59 | 48 | 2.29 | 0.675 | 8.125 | 5.1 | 5.5 | 2.75 | 15.125
nor4 | 2 | 60 | 3.3 | 0.92 | 12.1 | 5.2 | 61 | 6.15 | 48 | 2.31 | 0.76667 | 8.4028 | 5.2 | 5.5 | 3.3 | 18.15
xor2 | 3 | 90 | 4.95 | 2.08 | 32.2 | 9.4 | 84 | 3.03 | 74 | 2 | 1.7333 | 22.3611 | 9.4 | 5.5 | 4.95 | 27.225
xnor2 | 3 | 90 | 4.95 | 2.08 | 32.4 | 9 | 79 | 3.01 | 77 | 2.02 | 1.7333 | 22.5 | 9 | 5.5 | 4.95 | 27.225
mux2 | 3 | 90 | 4.95 | 1.73 | 33 | 3.5 | 135 | 1.53 | 166 | 1.24 | 1.4417 | 22.9167 | 3.5 | 5.5 | 4.95 | 27.225
mux4 | 0 | 0 | 0 | 0 | 0 | 0 | 0 | 0 | 0 | 0 | 0 | 0 | 0 | 5.5 | 0 | 0
num163 | 0 | 0 | 0 | 0 | 0 | 0 | 0 | 0 | 0 | 0 | 0 | 0 | 0 | 5.5 | 0 | 0
dff_rising_edge | 0 | 0 | 0 | 0 | 0 | 0 | 0 | 0 | 0 | 0 | 0 | 0 | 0 | 5.5 | 0 | 0

## sxlibx2
Vdd | T | Tehnologie | l(unit-lambda)
1.2 | 27 C | 0,13 um | 0,055 um
|  |  |  | power |  | Generic 0.13 um typical timing (ps & ps/fF)
| cell width |  |  | leakage | dynamic | tR=PropR+RampRxLoad(fF) |  |  | tF=PropF+RampFxLoad(fF) |  | Calcule parametri |  |  | Calcule arie
Type Gate | gate | lambda | 0.13 um | nw | nw/MHz | PinCap[fF] | PropR | RampR | PropF | RampF | Icc[nA] | Cpd[fF] | Cin[fF] | H=100*l [um] | W=lambda*l [um] | Area= H*W [um*um]
tristate_buffer | 0 | 0 | 0 | 0 | 0 | 0 | 0 | 0 | 0 | 0 | 0 | 0 | 0 | 5.5 | 0 | 0
buffer_non_inv | 1.3 | 40 | 2.2 | 0.88 | 24.1 | 2.5 | 88 | 1.49 | 107 | 1.15 | 0.73333 | 16.7361 | 2.5 | 5.5 | 2.2 | 12.1
inverter | 1 | 30 | 1.65 | 0.58 | 8.7 | 5.5 | 40 | 1.98 | 32 | 1.15 | 0.48333 | 6.0417 | 5.5 | 5.5 | 1.65 | 9.075
and2 | 1.7 | 50 | 2.75 | 1.16 | 28.9 | 4.8 | 68 | 1.49 | 96 | 1.15 | 0.96667 | 20.0694 | 4.8 | 5.5 | 2.75 | 15.125
and3 | 2 | 60 | 3.3 | 1.62 | 38.7 | 4.9 | 96 | 1.49 | 125 | 1.17 | 1.35 | 26.875 | 4.9 | 5.5 | 3.3 | 18.15
and4 | 2.3 | 70 | 3.85 | 1.85 | 33.1 | 4.8 | 109 | 1.5 | 107 | 1.15 | 1.5417 | 22.9861 | 4.8 | 5.5 | 3.85 | 21.175
or2 | 1.7 | 50 | 2.75 | 1.27 | 29.1 | 4.7 | 81 | 1.49 | 110 | 1.17 | 1.0583 | 20.2083 | 4.7 | 5.5 | 2.75 | 15.125
or3 | 2 | 60 | 3.3 | 1.39 | 30.7 | 4.4 | 84 | 1.49 | 145 | 1.2 | 1.1583 | 21.3194 | 4.4 | 5.5 | 3.3 | 18.15
or4 | 2.3 | 70 | 3.85 | 1.5 | 31.6 | 4.2 | 86 | 1.49 | 175 | 1.25 | 1.25 | 21.9444 | 4.2 | 5.5 | 3.85 | 21.175
nand2 | 1.3 | 40 | 2.2 | 0.69 | 8.7 | 4.4 | 47 | 2.99 | 34 | 1.86 | 0.575 | 6.0417 | 4.4 | 5.5 | 2.2 | 12.1
nand3 | 1.7 | 50 | 2.75 | 0.92 | 11.3 | 4.6 | 52 | 3 | 41 | 2.57 | 0.76667 | 7.8472 | 4.6 | 5.5 | 2.75 | 15.125
nand4 | 2 | 60 | 3.3 | 1.16 | 12.8 | 4.5 | 56 | 3 | 48 | 3.29 | 0.96667 | 8.8889 | 4.5 | 5.5 | 3.3 | 18.15
nor2 | 1.3 | 40 | 2.2 | 0.69 | 10.2 | 5.3 | 45 | 2.92 | 45 | 2.33 | 0.575 | 7.0833 | 5.3 | 5.5 | 2.2 | 12.1
nor3 | 1.7 | 50 | 2.75 | 0.81 | 11.7 | 5.3 | 54 | 4.38 | 48 | 2.33 | 0.675 | 8.125 | 5.3 | 5.5 | 2.75 | 15.125
nor4 | 2 | 60 | 3.3 | 0.92 | 12.1 | 5.3 | 59 | 5.87 | 49 | 2.36 | 0.76667 | 8.4028 | 5.3 | 5.5 | 3.3 | 18.15
xor | 3 | 90 | 4.95 | 2.08 | 33.1 | 9.7 | 83 | 2.91 | 74 | 1.86 | 1.7333 | 22.9861 | 9.7 | 5.5 | 4.95 | 27.225
xnor | 3 | 90 | 4.95 | 2.08 | 33.4 | 9.3 | 78 | 2.91 | 76 | 1.86 | 1.7333 | 23.1944 | 9.3 | 5.5 | 4.95 | 27.225
mux2:1 | 3 | 90 | 4.95 | 1.73 | 34.2 | 3.7 | 120 | 1.5 | 166 | 1.19 | 1.4417 | 23.75 | 3.7 | 5.5 | 4.95 | 27.225
mux4:1 | 0 | 0 | 0 | 0 | 0 | 0 | 0 | 0 | 0 | 0 | 0 | 0 | 0 | 5.5 | 0 | 0
num163 | 0 | 0 | 0 | 0 | 0 | 0 | 0 | 0 | 0 | 0 | 0 | 0 | 0 | 5.5 | 0 | 0
dff_rising_edge | 0 | 0 | 0 | 0 | 0 | 0 | 0 | 0 | 0 | 0 | 0 | 0 | 0 | 5.5 | 0 | 0

## vxlibx2
Vdd | T | Tehnologie | l(unit-lambda)
1.2 | 27 C | 0,13 um | 0,055 um
|  |  |  | power |  | Generic 0.13 um typical timing (ps & ps/fF)
| cell width |  |  | leakage | dynamic | tR=PropR+RampRxLoad(fF) |  |  | tF=PropF+RampFxLoad(fF) |  | Calcule parametri |  |  | Calcule arie
Type Gate | gate | lambda | 0.13 um | nw | nw/MHz | PinCap[fF] | PropR | RampR | PropF | RampF | Icc[nA] | Cpd[fF] | Cin[fF] | H=100*l [um] | W=lambda*l [um] | Area=H*W [um*um]
tristate_buffer | 0 | 0 | 0 | 0 | 0 | 0 | 0 | 0 | 0 | 0 | 0 | 0 | 0 | 5.5 | 0 | 0
buffer_non_inv | 1.3 | 40 | 2.2 | 1.11 | 26.3 | 4.9 | 63 | 1.56 | 77 | 1.2 | 0.925 | 18.2639 | 4.9 | 5.5 | 2.2 | 12.1
inverter | 1 | 30 | 1.65 | 0.66 | 9.5 | 5.9 | 38 | 1.56 | 34 | 1.2 | 0.55 | 6.5972 | 5.9 | 5.5 | 1.65 | 9.075
and2 | 1.7 | 50 | 2.75 | 1.48 | 28.9 | 5.5 | 67 | 1.56 | 85 | 1.2 | 1.2333 | 20.0694 | 5.5 | 5.5 | 2.75 | 15.125
and3 | 2 | 60 | 3.3 | 1.77 | 32.3 | 5.7 | 83 | 1.56 | 96 | 1.21 | 1.475 | 22.4306 | 5.7 | 5.5 | 3.3 | 18.15
and4 | 2.3 | 70 | 3.85 | 1.81 | 34.7 | 5.9 | 94 | 1.57 | 102 | 1.21 | 1.5083 | 24.0972 | 5.9 | 5.5 | 3.85 | 21.175
or2 | 1.7 | 50 | 2.75 | 0.82 | 17.5 | 4.1 | 77 | 2.96 | 90 | 2.29 | 0.68333 | 12.1528 | 4.1 | 5.5 | 2.75 | 15.125
or3 | 2 | 60 | 3.3 | 1.02 | 20.6 | 5 | 89 | 2.96 | 107 | 2.33 | 0.85 | 14.3056 | 5 | 5.5 | 3.3 | 18.15
or4 | 2.7 | 80 | 4.4 | 1.07 | 20.7 | 4.9 | 99 | 2.96 | 119 | 2.39 | 0.89167 | 14.375 | 4.9 | 5.5 | 4.4 | 24.2
nand2 | 1.3 | 40 | 2.2 | 1.28 | 14.3 | 7.5 | 43 | 1.52 | 34 | 1.11 | 1.0667 | 9.9306 | 7.5 | 5.5 | 2.2 | 12.1
nand3 | 1.7 | 50 | 2.75 | 1.52 | 16.6 | 6.9 | 49 | 1.8 | 39 | 1.54 | 1.2667 | 11.5278 | 6.9 | 5.5 | 2.75 | 15.125
nand4 | 3 | 90 | 4.95 | 2.33 | 22.7 | 8.7 | 52 | 1.52 | 40 | 1.41 | 1.9417 | 15.7639 | 8.7 | 5.5 | 4.95 | 27.225
nor2 | 2 | 60 | 3.3 | 1.39 | 16 | 9.8 | 41 | 1.49 | 40 | 1.09 | 1.1583 | 11.1111 | 9.8 | 5.5 | 3.3 | 18.15
nor3 | 2.3 | 70 | 3.85 | 1.42 | 16.6 | 9.2 | 44 | 2.23 | 47 | 1.54 | 1.1833 | 11.5278 | 9.2 | 5.5 | 3.85 | 21.175
nor4 | 3 | 90 | 4.95 | 1.41 | 50.5 | 10.1 | 109 | 2.99 | 99 | 2.18 | 1.175 | 35.0694 | 10.1 | 5.5 | 4.95 | 27.225
xor | 2.3 | 70 | 3.85 | 1.27 | 30.1 | 6.5 | 73 | 2.57 | 73 | 1.91 | 1.0583 | 20.9028 | 6.5 | 5.5 | 3.85 | 21.175
xnor | 2.3 | 70 | 3.85 | 1.22 | 31.6 | 6.2 | 80 | 2.61 | 77 | 2.06 | 1.0167 | 21.9444 | 6.2 | 5.5 | 3.85 | 21.175
mux2:1 | 0 | 0 | 0 | 0 | 0 | 0 | 0 | 0 | 0 | 0 | 0 | 0 | 0 | 5.5 | 0 | 0
mux4:1 | 0 | 0 | 0 | 0 | 0 | 0 | 0 | 0 | 0 | 0 | 0 | 0 | 0 | 5.5 | 0 | 0
num163 | 0 | 0 | 0 | 0 | 0 | 0 | 0 | 0 | 0 | 0 | 0 | 0 | 0 | 5.5 | 0 | 0
dff_rising_edge | 0 | 0 | 0 | 0 | 0 | 0 | 0 | 0 | 0 | 0 | 0 | 0 | 0 | 5.5 | 0 | 0

## vsclibx2
Vdd | T | Tehnologie | l(unit-lambda)
1.2 | 27 C | 0,13 um | 0,055 um
|  |  |  | power |  | Generic 0.13 um typical timing (ps & ps/fF)
| cell width |  |  | leakage | dynamic | tR=PropR+RampRxLoad(fF) |  |  | tF=PropF+RampFxLoad(fF) |  | Calcule parametri |  |  | Calcule arie
Type Gate | gate | lambda | 0.13 um | nw | nw/MHz | PinCap[fF] | PropR | RampR | PropF | RampF | Icc[nA] | Cpd[fF] | Cin[fF] | H=100*l [um] | W=lambda*l [um] | Area=H*W [um*um]
tristate_buffer | 0 | 0 | 0 | 0 | 0 | 0 | 0 | 0 | 0 | 0 | 0 | 0 | 0 | 3.96 | 0 | 0
buffer_non_inv | 1.3 | 32 | 1.76 | 0.8 | 19.4 | 3.4 | 61 | 2.12 | 80 | 1.65 | 0.66667 | 13.4722 | 3.4 | 3.96 | 1.76 | 6.9696
inverter | 1 | 24 | 1.32 | 0.48 | 7.1 | 4.6 | 38 | 2.11 | 33 | 1.65 | 0.4 | 4.9306 | 4.6 | 3.96 | 1.32 | 5.2272
and2 | 1.7 | 40 | 2.2 | 1.07 | 21.3 | 3.9 | 73 | 2.13 | 82 | 1.65 | 0.89167 | 14.7917 | 3.9 | 3.96 | 2.2 | 8.712
and3 | 2.3 | 56 | 3.08 | 1.27 | 23.4 | 4.1 | 83 | 2.14 | 95 | 1.67 | 1.0583 | 16.25 | 4.1 | 3.96 | 3.08 | 12.1968
and4 | 2.7 | 64 | 3.52 | 1.5 | 24.6 | 4.6 | 90 | 2.16 | 99 | 1.67 | 1.25 | 17.0833 | 4.6 | 3.96 | 3.52 | 13.9392
or2 | 1.7 | 40 | 2.2 | 0.99 | 21.5 | 4.3 | 77 | 2.12 | 94 | 1.68 | 0.825 | 14.9306 | 4.3 | 3.96 | 2.2 | 8.712
or3 | 3 | 72 | 3.96 | 1.26 | 23.3 | 5.6 | 84 | 2.13 | 100 | 1.73 | 1.05 | 16.1806 | 5.6 | 3.96 | 3.96 | 15.6816
or4 | 3.7 | 88 | 4.84 | 1.36 | 24.7 | 6.1 | 96 | 2.13 | 107 | 1.81 | 1.1333 | 17.1528 | 6.1 | 3.96 | 4.84 | 19.1664
nand2 | 1.3 | 32 | 1.76 | 0.79 | 8.7 | 4.8 | 43 | 2.47 | 33 | 1.85 | 0.65833 | 6.0417 | 4.8 | 3.96 | 1.76 | 6.9696
nand3 | 2.7 | 64 | 3.52 | 1.29 | 13.2 | 6 | 48 | 2.12 | 37 | 1.83 | 1.075 | 9.1667 | 6 | 3.96 | 3.52 | 13.9392
nand4 | 3.3 | 80 | 4.4 | 1.5 | 14.3 | 6.1 | 52 | 2.38 | 39 | 2.17 | 1.25 | 9.9306 | 6.1 | 3.96 | 4.4 | 17.424
nor2 | 2 | 48 | 2.64 | 0.97 | 10.6 | 7.3 | 40 | 2.15 | 38 | 1.55 | 0.80833 | 7.3611 | 7.3 | 3.96 | 2.64 | 10.4544
nor3 | 3.7 | 88 | 4.84 | 1.46 | 17.3 | 10.4 | 46 | 2.16 | 48 | 1.55 | 1.2167 | 12.0139 | 10.4 | 3.96 | 4.84 | 19.1664
nor4 | 4.7 | 112 | 6.16 | 1.42 | 17 | 10.1 | 47 | 2.95 | 56 | 2.12 | 1.1833 | 11.8056 | 10.1 | 3.96 | 6.16 | 24.3936
xor | 4.7 | 112 | 6.16 | 1.82 | 40.1 | 10.3 | 71 | 1.95 | 58 | 1.47 | 1.5167 | 27.8472 | 10.3 | 3.96 | 6.16 | 24.3936
xnor | 4.3 | 104 | 5.72 | 1.96 | 32.9 | 6.9 | 68 | 2.05 | 74 | 1.78 | 1.6333 | 22.8472 | 6.9 | 3.96 | 5.72 | 22.6512
mux2:1 | 0 | 0 | 0 | 0 | 0 | 0 | 0 | 0 | 0 | 0 | 0 | 0 | 0 | 5.5 | 0 | 0
mux4:1 | 0 | 0 | 0 | 0 | 0 | 0 | 0 | 0 | 0 | 0 | 0 | 0 | 0 | 5.5 | 0 | 0
num163 | 0 | 0 | 0 | 0 | 0 | 0 | 0 | 0 | 0 | 0 | 0 | 0 | 0 | 5.5 | 0 | 0
dff_rising_edge | 6 | 144 | 7.92 | 2.12 | 13.4 | 2.3 | 184 | 2.13 | 199 | 191 | 1.7667 | 9.3056 | 2.3 | 5.5 | 7.92 | 43.56

## wsclibx2
Vdd | T | Tehnologie | l(unit-lambda)
1.2 | 27 C | 0,13 um | 0,055 um
|  |  |  | power |  | Generic 0.13 um typical timing (ps & ps/fF)
| cell width |  |  | leakage | dynamic | tR=PropR+RampRxLoad(fF) |  |  | tF=PropF+RampFxLoad(fF) |  | Calcule parametri |  |  | Calcule arie
Type Gate | gate | lambda | 0.13 um | nw | nw/MHz | PinCap[fF] | PropR | RampR | PropF | RampF | Icc[nA] | Cpd[fF] | Cin[fF] | H=100*l [um] | W=lambda*l [um] | Area=H*W [um*um]
tristate_buffer | 0 | 0 | 0 | 0 | 0 | 0 | 0 | 0 | 0 | 0 | 0 | 0 | 0 | 4.4 | 0 | 0
buffer_non_inv | 1.3 | 32 | 1.76 | 0.8 | 19.4 | 3.4 | 61 | 2.12 | 80 | 1.65 | 0.66667 | 13.4722 | 3.4 | 4.4 | 1.76 | 7.744
inverter | 1 | 24 | 1.32 | 0.48 | 7.1 | 4.6 | 38 | 2.11 | 33 | 1.65 | 0.4 | 4.9306 | 4.6 | 4.4 | 1.32 | 5.808
and2 | 1.7 | 40 | 2.2 | 1.07 | 21.3 | 3.9 | 73 | 2.13 | 82 | 1.65 | 0.89167 | 14.7917 | 3.9 | 4.4 | 2.2 | 9.68
and3 | 2.3 | 56 | 3.08 | 1.27 | 23.4 | 4.1 | 83 | 2.14 | 95 | 1.67 | 1.0583 | 16.25 | 4.1 | 4.4 | 3.08 | 13.552
and4 | 2.7 | 64 | 3.52 | 1.5 | 24.6 | 4.6 | 90 | 2.16 | 99 | 1.67 | 1.25 | 17.0833 | 4.6 | 4.4 | 3.52 | 15.488
or2 | 1.7 | 40 | 2.2 | 0.99 | 21.5 | 4.3 | 77 | 2.12 | 94 | 1.68 | 0.825 | 14.9306 | 4.3 | 4.4 | 2.2 | 9.68
or3 | 3 | 72 | 3.96 | 1.26 | 23.3 | 5.6 | 84 | 2.13 | 100 | 1.73 | 1.05 | 16.1806 | 5.6 | 4.4 | 3.96 | 17.424
or4 | 3.7 | 88 | 4.84 | 1.36 | 24.7 | 6.1 | 96 | 2.13 | 107 | 1.81 | 1.1333 | 17.1528 | 6.1 | 4.4 | 4.84 | 21.296
nand2 | 1.3 | 32 | 1.76 | 0.79 | 8.7 | 4.8 | 43 | 2.47 | 33 | 1.85 | 0.65833 | 6.0417 | 4.8 | 4.4 | 1.76 | 7.744
nand3 | 2.7 | 64 | 3.52 | 1.29 | 13.2 | 6 | 48 | 2.12 | 37 | 1.83 | 1.075 | 9.1667 | 6 | 4.4 | 3.52 | 15.488
nand4 | 3.3 | 80 | 4.4 | 1.5 | 14.3 | 6.1 | 52 | 2.38 | 39 | 2.17 | 1.25 | 9.9306 | 6.1 | 4.4 | 4.4 | 19.36
nor2 | 2 | 48 | 2.64 | 0.97 | 10.6 | 7.3 | 40 | 2.15 | 38 | 1.55 | 0.80833 | 7.3611 | 7.3 | 4.4 | 2.64 | 11.616
nor3 | 3.7 | 88 | 4.84 | 1.46 | 17.3 | 10.4 | 46 | 2.16 | 48 | 1.55 | 1.2167 | 12.0139 | 10.4 | 4.4 | 4.84 | 21.296
nor4 | 4.7 | 112 | 6.16 | 1.42 | 17 | 10.1 | 47 | 2.95 | 56 | 2.12 | 1.1833 | 11.8056 | 10.1 | 4.4 | 6.16 | 27.104
xor | 4.7 | 112 | 6.16 | 1.82 | 40.1 | 10.3 | 71 | 1.95 | 58 | 1.47 | 1.5167 | 27.8472 | 10.3 | 4.4 | 6.16 | 27.104
xnor | 4.3 | 104 | 5.72 | 1.96 | 32.9 | 6.9 | 68 | 2.05 | 74 | 1.78 | 1.6333 | 22.8472 | 6.9 | 4.4 | 5.72 | 25.168
mux2:1 | 2.7 | 64 | 3.52 | 1.03 | 21.8 | 4.3 | 119 | 3.33 | 126 | 2.65 | 0.85833 | 15.1389 | 4.3 | 4.4 | 3.52 | 15.488
mux4:1 | 0 | 0 | 0 | 0 | 0 | 0 | 0 | 0 | 0 | 0 | 0 | 0 | 0 | 4.4 | 0 | 0
num163 | 0 | 0 | 0 | 0 | 0 | 0 | 0 | 0 | 0 | 0 | 0 | 0 | 0 | 4.4 | 0 | 0
dff_rising_edge | 6 | 144 | 7.92 | 2.12 | 13.4 | 2.3 | 184 | 2.13 | 199 | 190 | 1.7667 | 9.3056 | 2.3 | 4.4 | 7.92 | 34.848

## vgalibx2
Vdd | T | Tehnologie | l(unit-lambda)
1.2 | 27 C | 0,13 um | 0,055 um
|  |  |  | power |  | Generic 0.13 um typical timing (ps & ps/fF)
| cell width |  |  | leakage | dynamic | tR=PropR+RampRxLoad(fF) |  |  | tF=PropF+RampFxLoad(fF) |  | Calcule parametri |  |  | Calcule arie
Type Gate | gate | lambda | 0.13 um | nw | nw/MHz | PinCap[fF] | PropR | RampR | PropF | RampF | Icc[nA] | Cpd[fF] | Cin[fF] | H=100*l [um] | W=lambda*l [um] | Area=H*W [um*um]
tristate_buffer | 0 | 0 | 0 | 0 | 0 | 0 | 0 | 0 | 0 | 0 | 0 | 0 | 0 | 4.84 | 0 | 0
buffer_non_inv | 0 | 0 | 0 | 0 | 0 | 0 | 0 | 0 | 0 | 0 | 0 | 0 | 0 | 4.84 | 0 | 0
inverter | 1.3 | 32 | 1.76 | 0.51 | 9.8 | 5 | 44 | 2.27 | 34 | 1.27 | 0.425 | 6.8056 | 5 | 4.84 | 1.76 | 8.5184
and2 | 0 | 0 | 0 | 0 | 0 | 0 | 0 | 0 | 0 | 0 | 0 | 0 | 0 | 4.84 | 0 | 0
and3 | 0 | 0 | 0 | 0 | 0 | 0 | 0 | 0 | 0 | 0 | 0 | 0 | 0 | 4.84 | 0 | 0
and4 | 0 | 0 | 0 | 0 | 0 | 0 | 0 | 0 | 0 | 0 | 0 | 0 | 0 | 4.84 | 0 | 0
or2 | 0 | 0 | 0 | 0 | 0 | 0 | 0 | 0 | 0 | 0 | 0 | 0 | 0 | 4.84 | 0 | 0
or3 | 0 | 0 | 0 | 0 | 0 | 0 | 0 | 0 | 0 | 0 | 0 | 0 | 0 | 4.84 | 0 | 0
or4 | 0 | 0 | 0 | 0 | 0 | 0 | 0 | 0 | 0 | 0 | 0 | 0 | 0 | 4.84 | 0 | 0
nand2 | 1.3 | 32 | 1.76 | 0.81 | 9.3 | 4.9 | 43 | 2.27 | 37 | 2.04 | 0.675 | 6.4583 | 4.9 | 4.84 | 1.76 | 8.5184
nand3 | 2.7 | 64 | 3.52 | 1.11 | 12.3 | 4.8 | 48 | 2.27 | 46 | 2.83 | 0.925 | 8.5417 | 4.8 | 4.84 | 3.52 | 17.0368
nand4 | 0 | 0 | 0 | 0 | 0 | 0 | 0 | 0 | 0 | 0 | 0 | 0 | 0 | 4.84 | 0 | 0
nor2 | 2.7 | 64 | 3.52 | 0.81 | 11.8 | 7.4 | 42 | 2.23 | 37 | 1.28 | 0.675 | 8.1944 | 7.4 | 4.84 | 3.52 | 17.0368
nor3 | 4 | 96 | 5.28 | 2.03 | 15 | 7.4 | 52 | 3.36 | 40 | 1.29 | 1.6917 | 10.4167 | 7.4 | 4.84 | 5.28 | 25.5552
nor4 | 0 | 0 | 0 | 0 | 0 | 0 | 0 | 0 | 0 | 0 | 0 | 0 | 0 | 4.84 | 0 | 0
xor | 4 | 96 | 5.28 | 1.22 | 28.7 | 5.3 | 84 | 3.63 | 75 | 1.85 | 1.0167 | 19.9306 | 5.3 | 4.84 | 5.28 | 25.5552
xnor | 4 | 96 | 5.28 | 1.32 | 29.2 | 5.4 | 88 | 3.62 | 76 | 1.89 | 1.1 | 20.2778 | 5.4 | 4.84 | 5.28 | 25.5552
mux2:1 | 0 | 0 | 0 | 0 | 0 | 0 | 0 | 0 | 0 | 0 | 0 | 0 | 0 | 4.84 | 0 | 0
mux4:1 | 0 | 0 | 0 | 0 | 0 | 0 | 0 | 0 | 0 | 0 | 0 | 0 | 0 | 4.84 | 0 | 0
num163 | 0 | 0 | 0 | 0 | 0 | 0 | 0 | 0 | 0 | 0 | 0 | 0 | 0 | 4.84 | 0 | 0
dff_rising_edge | 0 | 0 | 0 | 0 | 0 | 0 | 0 | 0 | 0 | 0 | 0 | 0 | 0 | 4.84 | 0 | 0

## rgalibx2
Vdd | T | Tehnologie | l(unit-lambda)
1.2 | 27 C | 0,13 um | 0,055 um
|  |  |  | power |  | Generic 0.13 um typical timing (ps & ps/fF)
| cell width |  |  | leakage | dynamic | tR=PropR+RampRxLoad(fF) |  |  | tF=PropF+RampFxLoad(fF) |  | Calcule parametri |  |  | Calcule arie
Type Gate | gate | lambda | 0.13 um | nw | nw/MHz | PinCap[fF] | PropR | RampR | PropF | RampF | Icc[nA] | Cpd[fF] | Cin[fF] | H=100*l [um] | W=lambda*l [um] | Area=H*W [um*um]
tristate_buffer | 0 | 0 | 0 | 0 | 0 | 0 | 0 | 0 | 0 | 0 | 0 | 0 | 0 | 4.84 | 0 | 0
buffer_non_inv | 0 | 0 | 0 | 0 | 0 | 0 | 0 | 0 | 0 | 0 | 0 | 0 | 0 | 4.84 | 0 | 0
inverter | 1.3 | 32 | 1.76 | 0.55 | 8.4 | 5.4 | 41 | 2.11 | 31 | 1.14 | 0.45833 | 5.8333 | 5.4 | 4.84 | 1.76 | 8.5184
and2 | 0 | 0 | 0 | 0 | 0 | 0 | 0 | 0 | 0 | 0 | 0 | 0 | 0 | 4.84 | 0 | 0
and3 | 0 | 0 | 0 | 0 | 0 | 0 | 0 | 0 | 0 | 0 | 0 | 0 | 0 | 4.84 | 0 | 0
and4 | 0 | 0 | 0 | 0 | 0 | 0 | 0 | 0 | 0 | 0 | 0 | 0 | 0 | 4.84 | 0 | 0
or2 | 0 | 0 | 0 | 0 | 0 | 0 | 0 | 0 | 0 | 0 | 0 | 0 | 0 | 4.84 | 0 | 0
or3 | 0 | 0 | 0 | 0 | 0 | 0 | 0 | 0 | 0 | 0 | 0 | 0 | 0 | 4.84 | 0 | 0
or4 | 0 | 0 | 0 | 0 | 0 | 0 | 0 | 0 | 0 | 0 | 0 | 0 | 0 | 4.84 | 0 | 0
nand2 | 1.3 | 32 | 1.76 | 0.88 | 10.6 | 5.2 | 44 | 2.11 | 37 | 1.84 | 0.73333 | 7.3611 | 5.2 | 4.84 | 1.76 | 8.5184
nand3 | 2.7 | 64 | 3.52 | 1.2 | 13.8 | 5.2 | 48 | 2.12 | 45 | 2.54 | 1 | 9.5833 | 5.2 | 4.84 | 3.52 | 17.0368
nand4 | 0 | 0 | 0 | 0 | 0 | 0 | 0 | 0 | 0 | 0 | 0 | 0 | 0 | 4.84 | 0 | 0
nor2 | 2.7 | 64 | 3.52 | 1.57 | 19.1 | 10.4 | 52 | 2.08 | 29 | 0.6 | 1.3083 | 13.2639 | 10.4 | 4.84 | 3.52 | 17.0368
nor3 | 4 | 96 | 5.28 | 2.03 | 23.5 | 10.4 | 68 | 3.12 | 30 | 0.63 | 1.6917 | 16.3194 | 10.4 | 4.84 | 5.28 | 25.5552
nor4 | 0 | 0 | 0 | 0 | 0 | 0 | 0 | 0 | 0 | 0 | 0 | 0 | 0 | 4.84 | 0 | 0
xor | 4 | 96 | 5.28 | 1.66 | 31.9 | 5.7 | 82 | 2.82 | 76 | 1.67 | 1.3833 | 22.1528 | 5.7 | 4.84 | 5.28 | 25.5552
xnor | 4 | 96 | 5.28 | 1.66 | 32.7 | 5.7 | 90 | 3.36 | 76 | 1.53 | 1.3833 | 22.7083 | 5.7 | 4.84 | 5.28 | 25.5552
mux2:1 | 0 | 0 | 0 | 0 | 0 | 0 | 0 | 0 | 0 | 0 | 0 | 0 | 0 | 4.84 | 0 | 0
mux4:1 | 0 | 0 | 0 | 0 | 0 | 0 | 0 | 0 | 0 | 0 | 0 | 0 | 0 | 4.84 | 0 | 0
num163 | 0 | 0 | 0 | 0 | 0 | 0 | 0 | 0 | 0 | 0 | 0 | 0 | 0 | 4.84 | 0 | 0
dff_rising_edge | 0 | 0 | 0 | 0 | 0 | 0 | 0 | 0 | 0 | 0 | 0 | 0 | 0 | 4.84 | 0 | 0

## ac
Vdd | T
5 | 25 C
|  | Parametri |  |  | Arie
Type Gate |  | Icc[uA] | Cpd[pF] | Cin[pF] | Area [um*um]
tristate_buffer |  | 2 | 21 | 4 | 0
buffer_non_inv |  | 0 | 0 | 0 | 0
inverter |  | 2 | 30 | 4.5 | 0
and2 |  | 2 | 20 | 4.5 | 0
and3 |  | 0 | 0 | 0 | 0
and4 |  | 0 | 0 | 0 | 0
or2 |  | 2 | 20 | 4.5 | 0
or3 |  | 0 | 0 | 0 | 0
or4 |  | 0 | 0 | 0 | 0
nand2 |  | 2 | 30 | 4.5 | 0
nand3 |  | 2 | 25 | 4.5 | 0
nand4 |  | 2 | 40 | 4.5 | 0
nor2 |  | 2 | 30 | 4.5 | 0
nor3 |  | 0 | 0 | 0 | 0
nor4 |  | 0 | 0 | 0 | 0
xor |  | 2 | 35 | 4.5 | 0
xnor |  | 0 | 0 | 0 | 0
mux2:1 |  | 0 | 0 | 0 | 0
mux4:1 |  | 0 | 0 | 0 | 0
num163 |  | 0 | 0 | 0 | 0
dff_rising_edge |  | 0 | 0 | 0 | 0

## act
Vdd | T
5 | 25 C
|  | Parametri |  |  | Arie
Type Gate |  | Icc[uA] | Cpd[pF] | Cin[pF] | Area [um*um]
tristate_buffer |  | 8 | 24 | 4 | 0
buffer_non_inv |  | 0 | 0 | 0 | 0
inverter |  | 4 | 30 | 4.5 | 0
and2 |  | 4 | 20 | 4.5 | 0
and3 |  | 0 | 0 | 0 | 0
and4 |  | 0 | 0 | 0 | 0
or2 |  | 4 | 20 | 4.5 | 0
or3 |  | 0 | 0 | 0 | 0
or4 |  | 0 | 0 | 0 | 0
nand2 |  | 2 | 30 | 4.5 | 0
nand3 |  | 4 | 25 | 4.5 | 0
nand4 |  | 4 | 33 | 3.8 | 0
nor2 |  | 4 | 30 | 4.5 | 0
nor3 |  | 0 | 0 | 0 | 0
nor4 |  | 0 | 0 | 0 | 0
xor |  | 2 | 30 | 5 | 0
xnor |  | 0 | 0 | 0 | 0
mux2:1 |  | 0 | 0 | 0 | 0
mux4:1 |  | 0 | 0 | 0 | 0
num163 |  | 0 | 0 | 0 | 0
dff_rising_edge |  | 0 | 0 | 0 | 0

## hc
Vdd | T
5 | 25 C
|  | Parametri |  |  | Arie
Type Gate |  | Icc[uA] | Cpd[pF] | Cin[pF] | Area [um*um]
tristate_buffer |  | 4 | 34 | 10 | 0.16667
buffer_non_inv |  | 0 | 0 | 0 | 0.1
inverter |  | 2 | 21 | 3.5 | 0.1
and2 |  | 2 | 10 | 3.5 | 0.25
and3 |  | 0 | 18 | 3.5 | 0.33333
and4 |  | 0 | 15 | 3.5 | 0.5
or2 |  | 2 | 16 | 3.5 | 0.25
or3 |  | 0 | 28 | 3.5 | 0.33333
or4 |  | 0 | 15 | 3.5 | 0.5
nand2 |  | 0 | 22 | 3.5 | 0.25
nand3 |  | 0 | 12 | 3.5 | 0.33333
nand4 |  | 0 | 22 | 3.5 | 0.5
nor2 |  | 0 | 22 | 3.5 | 0.25
nor3 |  | 0 | 0 | 0 | 0.33333
nor4 |  | 0 | 0 | 0 | 0.5
xor |  | 0 | 30 | 3.5 | 0.25
xnor |  | 0 | 0 | 0 | 0.25
mux2:1 |  | 0 | 70 | 3.5 | 0.25
mux4:1 |  | 8 | 40 | 3.5 | 0.5
num163 |  | 8 | 60 | 3.5 | 1
dff_rising_edge |  | 0 | 24 | 3.5 | 0.5

## hct
Vdd | T
5 | 25 C
|  | Parametri |  |  | Arie
Type Gate |  | Icc[uA] | Cpd[pF] | Cin[pF] | Area [um*um]
tristate_buffer |  | 8 | 35 | 3.5 | 0.16667
buffer_non_inv |  | 0 | 0 | 0 | 0
inverter |  | 0 | 24 | 3.5 | 0
and2 |  | 0 | 20 | 3.5 | 0.25
and3 |  | 0 | 0 | 0 | 0.33333
and4 |  | 0 | 0 | 0 | 0.5
or2 |  | 0 | 28 | 3.5 | 0.25
or3 |  | 0 | 0 | 0 | 0.33333
or4 |  | 0 | 0 | 0 | 0.5
nand2 |  | 0 | 22 | 3.5 | 0.25
nand3 |  | 0 | 14 | 3.5 | 0.33333
nand4 |  | 0 | 17 | 3.5 | 0.5
nor2 |  | 0 | 24 | 3.5 | 0.25
nor3 |  | 0 | 0 | 0 | 0.33333
nor4 |  | 0 | 0 | 0 | 0.5
xor |  | 0 | 30 | 3.5 | 0.25
xnor |  | 0 | 0 | 0 | 0.25
mux2:1 |  | 0 | 70 | 3.5 | 0.25
mux4:1 |  | 0 | 30 | 3.5 | 0.5
num163 |  | 0 | 0 | 0 | 1
dff_rising_edge |  | 0 | 24 | 3.5 | 0.5

## cmos
Vdd | T
5 | 25 C
|  | Parametri |  |  | Arie
Type Gate |  | Icc[nA] | Cpd[pF] | Cin[pF] | Area [um*um]
tristate_buffer |  | 0 | 0 | 0 | 0
buffer_non_inv |  | 0 | 0 | 0 | 0
inverter |  | 10 | 12 | 6 | 0
and2 |  | 4 | 18 | 5 | 0
and3 |  | 10 | 0 | 5 | 0
and4 |  | 10 | 0 | 0 | 0
or2 |  | 4 | 18 | 5 | 0
or3 |  | 10 | 0 | 5 | 0
or4 |  | 250 | 0 | 7.5 | 0
nand2 |  | 4 | 14 | 5 | 0
nand3 |  | 4 | 17 | 5 | 0
nand4 |  | 5 | 0 | 5 | 0
nor2 |  | 4 | 14 | 5 | 0
nor3 |  | 5 | 0 | 5 | 0
nor4 |  | 5 | 0 | 5 | 0
xor |  | 50 | 0 | 5 | 0
xnor |  | 100 | 20 | 5 | 0
mux2:1 |  | 0 | 0 | 0 | 0
mux4:1 |  | 0 | 0 | 0 | 0
num163 |  | 0 | 0 | 0 | 0
dff_rising_edge |  | 0 | 0 | 0 | 0