## ssxlibx2
Vdd | T | Tehnologie | l(unit-lambda)
1.2 | 27 C | 0,13 um | 0,055 um
|  |  |  | power |  | Generic 0.13 um typical timing (ps & ps/fF)
| cell width |  |  | leakage | dynamic | tR=PropR+RampRxLoad(fF) |  |  | tF=PropF+RampFxLoad(fF) |  | Calcule parametri |  |  | Calcule arie
Type Gate | gate | lambda | 0.13 um | nw | nw/MHz | PinCap[fF] | PropR | RampR | PropF | RampF | Icc[nA] | Cpd[fF] | Cin[fF] | H=100*l [um] | W=lambda*l [um] | Area=H*W [um*um]
AND2 | 1.7 | 50 | 2.75 | 1.16 | 28.7 | 4.9 | 69 | 1.52 | 96 | 1.2 | 0.96667 | 19.9306 | 4.9 | 5.5 | 2.75 | 15.125
AND3 | 2 | 60 | 3.3 | 1.62 | 38.3 | 4.9 | 99 | 1.52 | 124 | 1.21 | 1.35 | 26.5972 | 4.9 | 5.5 | 3.3 | 18.15
AND4 | 2.3 | 70 | 3.85 | 1.85 | 32.6 | 4.7 | 112 | 1.57 | 110 | 1.21 | 1.5417 | 22.6389 | 4.7 | 5.5 | 3.85 | 21.175
BUFFER NON-INV | 1.3 | 40 | 2.2 | 0.88 | 23.8 | 2.6 | 87 | 1.52 | 106 | 1.21 | 0.73333 | 16.5278 | 2.6 | 5.5 | 2.2 | 12.1
INVERTER | 1 | 30 | 1.65 | 0.58 | 8.8 | 5.6 | 40 | 1.97 | 32 | 1.14 | 0.48333 | 6.1111 | 5.6 | 5.5 | 1.65 | 9.075
MUX4:1
MUX2:1 | 3 | 90 | 4.95 | 1.73 | 33 | 3.5 | 135 | 1.53 | 166 | 1.24 | 1.4417 | 22.9167 | 3.5 | 5.5 | 4.95 | 27.225
NAND2 | 1.3 | 40 | 2.2 | 0.69 | 8.7 | 4.4 | 46 | 2.96 | 35 | 1.93 | 0.575 | 6.0417 | 4.4 | 5.5 | 2.2 | 12.1
NAND3 | 1.7 | 50 | 2.75 | 0.92 | 11.2 | 4.5 | 52 | 2.97 | 44 | 2.83 | 0.76667 | 7.7778 | 4.5 | 5.5 | 2.75 | 15.125
NAND4 | 2 | 60 | 3.3 | 1.16 | 12.8 | 4.4 | 55 | 2.97 | 51 | 3.62 | 0.96667 | 8.8889 | 4.4 | 5.5 | 3.3 | 18.15
NOR2 | 1.3 | 40 | 2.2 | 0.69 | 10.1 | 5.2 | 45 | 3.05 | 45 | 2.27 | 0.575 | 7.0139 | 5.2 | 5.5 | 2.2 | 12.1
NOR3 | 1.7 | 50 | 2.75 | 0.81 | 11.7 | 5.1 | 56 | 4.59 | 48 | 2.29 | 0.675 | 8.125 | 5.1 | 5.5 | 2.75 | 15.125
NOR4 | 2 | 60 | 3.3 | 0.92 | 12.1 | 5.2 | 61 | 6.15 | 48 | 2.31 | 0.76667 | 8.4028 | 5.2 | 5.5 | 3.3 | 18.15
NXOR | 3 | 90 | 4.95 | 2.08 | 32.4 | 9 | 79 | 3.01 | 77 | 2.02 | 1.7333 | 22.5 | 9 | 5.5 | 4.95 | 27.225
OR2 | 1.7 | 50 | 2.75 | 1.27 | 28.9 | 4.7 | 80 | 1.52 | 113 | 1.22 | 1.0583 | 20.0694 | 4.7 | 5.5 | 2.75 | 15.125
OR3 | 2 | 60 | 3.3 | 1.39 | 30.6 | 4.4 | 83 | 1.52 | 149 | 1.25 | 1.1583 | 21.25 | 4.4 | 5.5 | 3.3 | 18.15
OR4 | 2.3 | 70 | 3.85 | 1.5 | 31.6 | 4.2 | 85 | 1.52 | 181 | 1.31 | 1.25 | 21.9444 | 4.2 | 5.5 | 3.85 | 21.175
XOR | 3 | 90 | 4.95 | 2.08 | 32.2 | 9.4 | 84 | 3.03 | 74 | 2 | 1.7333 | 22.3611 | 9.4 | 5.5 | 4.95 | 27.225
NUM163
TRISTATE BUFFER

## Exemplu_generare_cod
AND4 =>( ssxlib => 7.333E-01
BUFFER NON-INV =>( ssxlib => 4.833E-01
INVERTER =>( ssxlib => 0.000E+00
MUX4:1 =>( ssxlib => 1.442E+00
MUX2:1 =>( ssxlib => 5.750E-01

## sxlibx2
Vdd | T | Tehnologie | l(unit-lambda)
1.2 | 27 C | 0,13 um | 0,055 um
|  |  |  | power |  | Generic 0.13 um typical timing (ps & ps/fF)
| cell width |  |  | leakage | dynamic | tR=PropR+RampRxLoad(fF) |  |  | tF=PropF+RampFxLoad(fF) |  | Calcule parametri |  |  | Calcule arie
Type Gate | gate | lambda | 0.13 um | nw | nw/MHz | PinCap[fF] | PropR | RampR | PropF | RampF | Icc[nA] | Cpd[fF] | Cin[fF] | H=100*l [um] | W=lambda*l [um] | Area= H*W [um*um]
AND2 | 1.7 | 50 | 2.75 | 1.16 | 28.9 | 4.8 | 68 | 1.49 | 96 | 1.15 | 0.96667 | 20.0694 | 4.8 | 5.5 | 2.75 | 15.125
AND3 | 2 | 60 | 3.3 | 1.62 | 38.7 | 4.9 | 96 | 1.49 | 125 | 1.17 | 1.35 | 26.875 | 4.9 | 5.5 | 3.3 | 18.15
AND4 | 2.3 | 70 | 3.85 | 1.85 | 33.1 | 4.8 | 109 | 1.5 | 107 | 1.15 | 1.5417 | 22.9861 | 4.8 | 5.5 | 3.85 | 21.175
BUFFER NON-INV | 1.3 | 40 | 2.2 | 0.88 | 24.1 | 2.5 | 88 | 1.49 | 107 | 1.15 | 0.73333 | 16.7361 | 2.5 | 5.5 | 2.2 | 12.1
INVERTER | 1 | 30 | 1.65 | 0.58 | 8.7 | 5.5 | 40 | 1.98 | 32 | 1.15 | 0.48333 | 6.0417 | 5.5 | 5.5 | 1.65 | 9.075
MUX2:1 | 3 | 90 | 4.95 | 1.73 | 34.2 | 3.7 | 120 | 1.5 | 166 | 1.19 | 1.4417 | 23.75 | 3.7 | 5.5 | 4.95 | 27.225
NAND2 | 1.3 | 40 | 2.2 | 0.69 | 8.7 | 4.4 | 47 | 2.99 | 34 | 1.86 | 0.575 | 6.0417 | 4.4 | 5.5 | 2.2 | 12.1
NAND3 | 1.7 | 50 | 2.75 | 0.92 | 11.3 | 4.6 | 52 | 3 | 41 | 2.57 | 0.76667 | 7.8472 | 4.6 | 5.5 | 2.75 | 15.125
NAND4 | 2 | 60 | 3.3 | 1.16 | 12.8 | 4.5 | 56 | 3 | 48 | 3.29 | 0.96667 | 8.8889 | 4.5 | 5.5 | 3.3 | 18.15
NOR2 | 1.3 | 40 | 2.2 | 0.69 | 10.2 | 5.3 | 45 | 2.92 | 45 | 2.33 | 0.575 | 7.0833 | 5.3 | 5.5 | 2.2 | 12.1
NOR3 | 1.7 | 50 | 2.75 | 0.81 | 11.7 | 5.3 | 54 | 4.38 | 48 | 2.33 | 0.675 | 8.125 | 5.3 | 5.5 | 2.75 | 15.125
NOR4 | 2 | 60 | 3.3 | 0.92 | 12.1 | 5.3 | 59 | 5.87 | 49 | 2.36 | 0.76667 | 8.4028 | 5.3 | 5.5 | 3.3 | 18.15
NXOR | 3 | 90 | 4.95 | 2.08 | 33.4 | 9.3 | 78 | 2.91 | 76 | 1.86 | 1.7333 | 23.1944 | 9.3 | 5.5 | 4.95 | 27.225
OR2 | 1.7 | 50 | 2.75 | 1.27 | 29.1 | 4.7 | 81 | 1.49 | 110 | 1.17 | 1.0583 | 20.2083 | 4.7 | 5.5 | 2.75 | 15.125
OR3 | 2 | 60 | 3.3 | 1.39 | 30.7 | 4.4 | 84 | 1.49 | 145 | 1.2 | 1.1583 | 21.3194 | 4.4 | 5.5 | 3.3 | 18.15
OR4 | 2.3 | 70 | 3.85 | 1.5 | 31.6 | 4.2 | 86 | 1.49 | 175 | 1.25 | 1.25 | 21.9444 | 4.2 | 5.5 | 3.85 | 21.175
XOR | 3 | 90 | 4.95 | 2.08 | 33.1 | 9.7 | 83 | 2.91 | 74 | 1.86 | 1.7333 | 22.9861 | 9.7 | 5.5 | 4.95 | 27.225

## vxlibx2
Vdd | T | Tehnologie | l(unit-lambda)
1.2 | 27 C | 0,13 um | 0,055 um
|  |  |  | power |  | Generic 0.13 um typical timing (ps & ps/fF)
| cell width |  |  | leakage | dynamic | tR=PropR+RampRxLoad(fF) |  |  | tF=PropF+RampFxLoad(fF) |  | Calcule parametri |  |  | Calcule arie
Type Gate | gate | lambda | 0.13 um | nw | nw/MHz | PinCap[fF] | PropR | RampR | PropF | RampF | Icc[nA] | Cpd[fF] | Cin[fF] | H=100*l [um] | W=lambda*l [um] | Area=H*W [um*um]
AND2 | 1.7 | 50 | 2.75 | 1.48 | 28.9 | 5.5 | 67 | 1.56 | 85 | 1.2 | 1.2333 | 20.0694 | 5.5 | 5.5 | 2.75 | 15.125
AND3 | 2 | 60 | 3.3 | 1.77 | 32.3 | 5.7 | 83 | 1.56 | 96 | 1.21 | 1.475 | 22.4306 | 5.7 | 5.5 | 3.3 | 18.15
AND4 | 2.3 | 70 | 3.85 | 1.81 | 34.7 | 5.9 | 94 | 1.57 | 102 | 1.21 | 1.5083 | 24.0972 | 5.9 | 5.5 | 3.85 | 21.175
BUFFER NON-INV | 1.3 | 40 | 2.2 | 1.11 | 26.3 | 4.9 | 63 | 1.56 | 77 | 1.2 | 0.925 | 18.2639 | 4.9 | 5.5 | 2.2 | 12.1
INVERTER | 1 | 30 | 1.65 | 0.66 | 9.5 | 5.9 | 38 | 1.56 | 34 | 1.2 | 0.55 | 6.5972 | 5.9 | 5.5 | 1.65 | 9.075
MUX2:1
NAND2 | 1.3 | 40 | 2.2 | 1.28 | 14.3 | 7.5 | 43 | 1.52 | 34 | 1.11 | 1.0667 | 9.9306 | 7.5 | 5.5 | 2.2 | 12.1
NAND3 | 1.7 | 50 | 2.75 | 1.52 | 16.6 | 6.9 | 49 | 1.8 | 39 | 1.54 | 1.2667 | 11.5278 | 6.9 | 5.5 | 2.75 | 15.125
NAND4 | 3 | 90 | 4.95 | 2.33 | 22.7 | 8.7 | 52 | 1.52 | 40 | 1.41 | 1.9417 | 15.7639 | 8.7 | 5.5 | 4.95 | 27.225
NOR2 | 2 | 60 | 3.3 | 1.39 | 16 | 9.8 | 41 | 1.49 | 40 | 1.09 | 1.1583 | 11.1111 | 9.8 | 5.5 | 3.3 | 18.15
NOR3 | 2.3 | 70 | 3.85 | 1.42 | 16.6 | 9.2 | 44 | 2.23 | 47 | 1.54 | 1.1833 | 11.5278 | 9.2 | 5.5 | 3.85 | 21.175
NOR4 | 3 | 90 | 4.95 | 1.41 | 50.5 | 10.1 | 109 | 2.99 | 99 | 2.18 | 1.175 | 35.0694 | 10.1 | 5.5 | 4.95 | 27.225
NXOR | 2.3 | 70 | 3.85 | 1.22 | 31.6 | 6.2 | 80 | 2.61 | 77 | 2.06 | 1.0167 | 21.9444 | 6.2 | 5.5 | 3.85 | 21.175
OR2 | 1.7 | 50 | 2.75 | 0.82 | 17.5 | 4.1 | 77 | 2.96 | 90 | 2.29 | 0.68333 | 12.1528 | 4.1 | 5.5 | 2.75 | 15.125
OR3 | 2 | 60 | 3.3 | 1.02 | 20.6 | 5 | 89 | 2.96 | 107 | 2.33 | 0.85 | 14.3056 | 5 | 5.5 | 3.3 | 18.15
OR4 | 2.7 | 80 | 4.4 | 1.07 | 20.7 | 4.9 | 99 | 2.96 | 119 | 2.39 | 0.89167 | 14.375 | 4.9 | 5.5 | 4.4 | 24.2
XOR | 2.3 | 70 | 3.85 | 1.27 | 30.1 | 6.5 | 73 | 2.57 | 73 | 1.91 | 1.0583 | 20.9028 | 6.5 | 5.5 | 3.85 | 21.175

## vsclibx2
Vdd | T | Tehnologie | l(unit-lambda)
1.2 | 27 C | 0,13 um | 0,055 um
|  |  |  | power |  | Generic 0.13 um typical timing (ps & ps/fF)
| cell width |  |  | leakage | dynamic | tR=PropR+RampRxLoad(fF) |  |  | tF=PropF+RampFxLoad(fF) |  | Calcule parametri |  |  | Calcule arie
Type Gate | gate | lambda | 0.13 um | nw | nw/MHz | PinCap[fF] | PropR | RampR | PropF | RampF | Icc[nA] | Cpd[fF] | Cin[fF] | H=100*l [um] | W=lambda*l [um] | Area=H*W [um*um]
AND2 | 1.7 | 40 | 2.2 | 1.07 | 21.3 | 3.9 | 73 | 2.13 | 82 | 1.65 | 0.89167 | 14.7917 | 3.9 | 3.96 | 2.2 | 8.712
AND3 | 2.3 | 56 | 3.08 | 1.27 | 23.4 | 4.1 | 83 | 2.14 | 95 | 1.67 | 1.0583 | 16.25 | 4.1 | 3.96 | 3.08 | 12.1968
AND4 | 2.7 | 64 | 3.52 | 1.5 | 24.6 | 4.6 | 90 | 2.16 | 99 | 1.67 | 1.25 | 17.0833 | 4.6 | 3.96 | 3.52 | 13.9392
BUFFER NON-INV | 1.3 | 32 | 1.76 | 0.8 | 19.4 | 3.4 | 61 | 2.12 | 80 | 1.65 | 0.66667 | 13.4722 | 3.4 | 3.96 | 1.76 | 6.9696
INVERTER | 1 | 24 | 1.32 | 0.48 | 7.1 | 4.6 | 38 | 2.11 | 33 | 1.65 | 0.4 | 4.9306 | 4.6 | 3.96 | 1.32 | 5.2272
MUX2:1
NAND2 | 1.3 | 32 | 1.76 | 0.79 | 8.7 | 4.8 | 43 | 2.47 | 33 | 1.85 | 0.65833 | 6.0417 | 4.8 | 3.96 | 1.76 | 6.9696
NAND3 | 2.7 | 64 | 3.52 | 1.29 | 13.2 | 6 | 48 | 2.12 | 37 | 1.83 | 1.075 | 9.1667 | 6 | 3.96 | 3.52 | 13.9392
NAND4 | 3.3 | 80 | 4.4 | 1.5 | 14.3 | 6.1 | 52 | 2.38 | 39 | 2.17 | 1.25 | 9.9306 | 6.1 | 3.96 | 4.4 | 17.424
NOR2 | 2 | 48 | 2.64 | 0.97 | 10.6 | 7.3 | 40 | 2.15 | 38 | 1.55 | 0.80833 | 7.3611 | 7.3 | 3.96 | 2.64 | 10.4544
NOR3 | 3.7 | 88 | 4.84 | 1.46 | 17.3 | 10.4 | 46 | 2.16 | 48 | 1.55 | 1.2167 | 12.0139 | 10.4 | 3.96 | 4.84 | 19.1664
NOR4 | 4.7 | 112 | 6.16 | 1.42 | 17 | 10.1 | 47 | 2.95 | 56 | 2.12 | 1.1833 | 11.8056 | 10.1 | 3.96 | 6.16 | 24.3936
NXOR | 4.3 | 104 | 5.72 | 1.96 | 32.9 | 6.9 | 68 | 2.05 | 74 | 1.78 | 1.6333 | 22.8472 | 6.9 | 3.96 | 5.72 | 22.6512
OR2 | 1.7 | 40 | 2.2 | 0.99 | 21.5 | 4.3 | 77 | 2.12 | 94 | 1.68 | 0.825 | 14.9306 | 4.3 | 3.96 | 2.2 | 8.712
OR3 | 3 | 72 | 3.96 | 1.26 | 23.3 | 5.6 | 84 | 2.13 | 100 | 1.73 | 1.05 | 16.1806 | 5.6 | 3.96 | 3.96 | 15.6816
OR4 | 3.7 | 88 | 4.84 | 1.36 | 24.7 | 6.1 | 96 | 2.13 | 107 | 1.81 | 1.1333 | 17.1528 | 6.1 | 3.96 | 4.84 | 19.1664
XOR | 4.7 | 112 | 6.16 | 1.82 | 40.1 | 10.3 | 71 | 1.95 | 58 | 1.47 | 1.5167 | 27.8472 | 10.3 | 3.96 | 6.16 | 24.3936

## wsclibx2
Vdd | T | Tehnologie | l(unit-lambda)
1.2 | 27 C | 0,13 um | 0,055 um
|  |  |  | power |  | Generic 0.13 um typical timing (ps & ps/fF)
| cell width |  |  | leakage | dynamic | tR=PropR+RampRxLoad(fF) |  |  | tF=PropF+RampFxLoad(fF) |  | Calcule parametri |  |  | Calcule arie
Type Gate | gate | lambda | 0.13 um | nw | nw/MHz | PinCap[fF] | PropR | RampR | PropF | RampF | Icc[nA] | Cpd[fF] | Cin[fF] | H=100*l [um] | W=lambda*l [um] | Area=H*W [um*um]
AND2 | 1.7 | 40 | 2.2 | 1.07 | 21.3 | 3.9 | 73 | 2.13 | 82 | 1.65 | 0.89167 | 14.7917 | 3.9 | 4.4 | 2.2 | 9.68
AND3 | 2.3 | 56 | 3.08 | 1.27 | 23.4 | 4.1 | 83 | 2.14 | 95 | 1.67 | 1.0583 | 16.25 | 4.1 | 4.4 | 3.08 | 13.552
AND4 | 2.7 | 64 | 3.52 | 1.5 | 24.6 | 4.6 | 90 | 2.16 | 99 | 1.67 | 1.25 | 17.0833 | 4.6 | 4.4 | 3.52 | 15.488
BUFFER NON-INV | 1.3 | 32 | 1.76 | 0.8 | 19.4 | 3.4 | 61 | 2.12 | 80 | 1.65 | 0.66667 | 13.4722 | 3.4 | 4.4 | 1.76 | 7.744
INVERTER | 1 | 24 | 1.32 | 0.48 | 7.1 | 4.6 | 38 | 2.11 | 33 | 1.65 | 0.4 | 4.9306 | 4.6 | 4.4 | 1.32 | 5.808
MUX2:1
NAND2 | 1.3 | 32 | 1.76 | 0.79 | 8.7 | 4.8 | 43 | 2.47 | 33 | 1.85 | 0.65833 | 6.0417 | 4.8 | 4.4 | 1.76 | 7.744
NAND3 | 2.7 | 64 | 3.52 | 1.29 | 13.2 | 6 | 48 | 2.12 | 37 | 1.83 | 1.075 | 9.1667 | 6 | 4.4 | 3.52 | 15.488
NAND4 | 3.3 | 80 | 4.4 | 1.5 | 14.3 | 6.1 | 52 | 2.38 | 39 | 2.17 | 1.25 | 9.9306 | 6.1 | 4.4 | 4.4 | 19.36
NOR2 | 2 | 48 | 2.64 | 0.97 | 10.6 | 7.3 | 40 | 2.15 | 38 | 1.55 | 0.80833 | 7.3611 | 7.3 | 4.4 | 2.64 | 11.616
NOR3 | 3.7 | 88 | 4.84 | 1.46 | 17.3 | 10.4 | 46 | 2.16 | 48 | 1.55 | 1.2167 | 12.0139 | 10.4 | 4.4 | 4.84 | 21.296
NOR4 | 4.7 | 112 | 6.16 | 1.42 | 17 | 10.1 | 47 | 2.95 | 56 | 2.12 | 1.1833 | 11.8056 | 10.1 | 4.4 | 6.16 | 27.104
NXOR | 4.3 | 104 | 5.72 | 1.96 | 32.9 | 6.9 | 68 | 2.05 | 74 | 1.78 | 1.6333 | 22.8472 | 6.9 | 4.4 | 5.72 | 25.168
OR2 | 1.7 | 40 | 2.2 | 0.99 | 21.5 | 4.3 | 77 | 2.12 | 94 | 1.68 | 0.825 | 14.9306 | 4.3 | 4.4 | 2.2 | 9.68
OR3 | 3 | 72 | 3.96 | 1.26 | 23.3 | 5.6 | 84 | 2.13 | 100 | 1.73 | 1.05 | 16.1806 | 5.6 | 4.4 | 3.96 | 17.424
OR4 | 3.7 | 88 | 4.84 | 1.36 | 24.7 | 6.1 | 96 | 2.13 | 107 | 1.81 | 1.1333 | 17.1528 | 6.1 | 4.4 | 4.84 | 21.296
XOR | 4.7 | 112 | 6.16 | 1.82 | 40.1 | 10.3 | 71 | 1.95 | 58 | 1.47 | 1.5167 | 27.8472 | 10.3 | 4.4 | 6.16 | 27.104

## vgalibx2
Vdd | T | Tehnologie | l(unit-lambda)
1.2 | 27 C | 0,13 um | 0,055 um
|  |  |  | power |  | Generic 0.13 um typical timing (ps & ps/fF)
| cell width |  |  | leakage | dynamic | tR=PropR+RampRxLoad(fF) |  |  | tF=PropF+RampFxLoad(fF) |  | Calcule parametri |  |  | Calcule arie
Type Gate | gate | lambda | 0.13 um | nw | nw/MHz | PinCap[fF] | PropR | RampR | PropF | RampF | Icc[nA] | Cpd[fF] | Cin[fF] | H=100*l [um] | W=lambda*l [um] | Area=H*W [um*um]
AND2
AND3
AND4
BUFFER NON-INV
INVERTER | 1.3 | 32 | 1.76 | 0.51 | 9.8 | 5 | 44 | 2.27 | 34 | 1.27 | 0.425 | 6.8056 | 5 | 4.84 | 1.76 | 8.5184
MUX2:1
NAND2 | 1.3 | 32 | 1.76 | 0.81 | 9.3 | 4.9 | 43 | 2.27 | 37 | 2.04 | 0.675 | 6.4583 | 4.9 | 4.84 | 1.76 | 8.5184
NAND3 | 2.7 | 64 | 3.52 | 1.11 | 12.3 | 4.8 | 48 | 2.27 | 46 | 2.83 | 0.925 | 8.5417 | 4.8 | 4.84 | 3.52 | 17.0368
NAND4
NOR2 | 2.7 | 64 | 3.52 | 0.81 | 11.8 | 7.4 | 42 | 2.23 | 37 | 1.28 | 0.675 | 8.1944 | 7.4 | 4.84 | 3.52 | 17.0368
NOR3 | 4 | 96 | 5.28 | 2.03 | 15 | 7.4 | 52 | 3.36 | 40 | 1.29 | 1.6917 | 10.4167 | 7.4 | 4.84 | 5.28 | 25.5552
NOR4
NXOR | 4 | 96 | 5.28 | 1.32 | 29.2 | 5.4 | 88 | 3.62 | 76 | 1.89 | 1.1 | 20.2778 | 5.4 | 4.84 | 5.28 | 25.5552
OR2
OR3
OR4
XOR | 4 | 96 | 5.28 | 1.22 | 28.7 | 5.3 | 84 | 3.63 | 75 | 1.85 | 1.0167 | 19.9306 | 5.3 | 4.84 | 5.28 | 25.5552

## rgalibx2
Vdd | T | Tehnologie | l(unit-lambda)
1.2 | 27 C | 0,13 um | 0,055 um
|  |  |  | power |  | Generic 0.13 um typical timing (ps & ps/fF)
| cell width |  |  | leakage | dynamic | tR=PropR+RampRxLoad(fF) |  |  | tF=PropF+RampFxLoad(fF) |  | Calcule parametri |  |  | Calcule arie
Type Gate | gate | lambda | 0.13 um | nw | nw/MHz | PinCap[fF] | PropR | RampR | PropF | RampF | Icc[nA] | Cpd[fF] | Cin[fF] | H=100*l [um] | W=lambda*l [um] | Area=H*W [um*um]
AND2
AND3
AND4
BUFFER NON-INV
INVERTER | 1.3 | 32 | 1.76 | 0.55 | 8.4 | 5.4 | 41 | 2.11 | 31 | 1.14 | 0.45833 | 5.8333 | 5.4 | 4.84 | 1.76 | 8.5184
NAND2 | 1.3 | 32 | 1.76 | 0.88 | 10.6 | 5.2 | 44 | 2.11 | 37 | 1.84 | 0.73333 | 7.3611 | 5.2 | 4.84 | 1.76 | 8.5184
NAND3 | 2.7 | 64 | 3.52 | 1.2 | 13.8 | 5.2 | 48 | 2.12 | 45 | 2.54 | 1 | 9.5833 | 5.2 | 4.84 | 3.52 | 17.0368
NAND4
NOR2 | 2.7 | 64 | 3.52 | 1.57 | 19.1 | 10.4 | 52 | 2.08 | 29 | 0.6 | 1.3083 | 13.2639 | 10.4 | 4.84 | 3.52 | 17.0368
NOR3 | 4 | 96 | 5.28 | 2.03 | 23.5 | 10.4 | 68 | 3.12 | 30 | 0.63 | 1.6917 | 16.3194 | 10.4 | 4.84 | 5.28 | 25.5552
NOR4
NXOR | 4 | 96 | 5.28 | 1.66 | 32.7 | 5.7 | 90 | 3.36 | 76 | 1.53 | 1.3833 | 22.7083 | 5.7 | 4.84 | 5.28 | 25.5552
OR2
OR3
OR4
XOR | 4 | 96 | 5.28 | 1.66 | 31.9 | 5.7 | 82 | 2.82 | 76 | 1.67 | 1.3833 | 22.1528 | 5.7 | 4.84 | 5.28 | 25.5552