## Sheet1
Setup: automat secvnetial (vezi lucrare ISETC). Sursa de alimentare stabilizata (V supply 5V), cu afisarea curentului. Generator de functii pentru semnal de tact, amplitudine 5 V, offset 2.5V
|  | Masurat | calculat | Simulat
Alim. (V) | Frecventa (Hz) | Curent (mA) | Putere (mW) | Putere (mW)
5 | 100000 | 0 | 0
5 | 200000 | 0 | 0
5 | 300000 | 1 | 5
5 | 400000 | 1 | 5 |  |  | P= cpd*V*V*f
5 | 500000 | 1 | 5 |  |  | Vpd = P/V/V/f
5 | 600000 | 1 | 5
5 | 700000 | 1 | 5 |  | slope tendinta | 3.3333e-06
5 | 800000 | 1 | 5 |  | slope simulare | 4.4444e-06
5 | 900000 | 1 | 5 |  | Eroare | 0.75
5 | 1000000 | 1 | 5 | 4.78
5 | 2000000 | 2 | 10 | 9.34
5 | 3000000 | 2 | 10 | 13.91
5 | 4000000 | 3 | 15 | 18.45
5 | 5000000 | 3 | 15 | 23
5 | 6000000 | 4 | 20 | 27.51
5 | 7000000 | 5 | 25 | 32.94
5 | 8000000 | 6 | 30 | 37.65
5 | 9000000 | 6 | 30 | 41.226
5 | 10000000 | 7 | 35 | 45.781
11000000